## Feuille1
NOMENCLATURE DE FABRICATION DE LA CARTE: VANNE V5.3 CEPEX
Version . Révision: V1.0			Date: 18-12-2019			Spécifications:
Qté	Boitier	Valeur	Tol.	Volt	Réf. Désign.	Réf. Fabric.	Fabricant	Fournisseur	Ref. Fournisseur	Specif	Part Description
1	CAPP\R\RN\M5\M2	100uF			C1	Serie FM Panasonic			R 5261092		CAP polarisée
11	CAP\CMS\0805	100nF	10%		C2, C4, C5, C6, C7, C8, C9, C11, C12, C13, C14	KEMET: C0805C104K5RAC			F 2070445		CAPACITE CMS
1	CAPP\R\RN\M10\M5	220uF			C3	Pana EEUFM1H221			R 526-1660		CAP polarisée
1	CAPP\R\RN\M5\M2	10uF	20%	16V	C10	ECA1CM100	PANASONIC		F 9693548		CAP POLARISEE PTH
3	CAP\CMS\0805	100nF	10%	100V	C15, C16, C17	GA0805Y104KXBBT31G	VISHAY		F 2896309		CAPACITE CMS
1	DIO\CMS\SMC				D1	S4G			F 1299271		Diode Schottky
4	SOT-23\231	BAV99			D2, D3, D6, D8	BAV99					Diode double cms
2	DIO\CMS\DO214AA\BIDI	10V			DT1, DT2	SMBJ10CA-E3			R 631-1031		diode transil bi-directionnelle 600W
1	CON\PROG\BKGD\HE14\6D\M\V\				J1					Conn. BKGD
1	CON\BORN\2\7.5MM\F\V				J6	M=21.95MV/2-E, F=21.950M/2-E			Male: F 2517878 Fem: F 2575233		Bornier 2 plots
1	CON\BORNIER\CAGE\4\7.62MM				J7			ALIEXPRESS			bornier 4 plots CHINE
1	CON\HE10\8\M\H				J8	MC-254-08-00-ST-DIP			F 2843526	APPRO NON ASSEMBLE	Connecteur HE10 2x4 cts
2	SIP\2P				JP2, JP3					JUMPER BLOCK, 2 PINS 0.1" SPACING
1	JMP\CMS\2\0805				JP4					JUMPER BLOCK, 2 PINS 0.1" SPACING
1	IND\R\RN\3.5\M5	22uH			L1	744772220			F:1635798		INDUCTOR WITH CORE
2	TO92\321\V				Q1, Q2	BC337-25ZL1G TO92			F 1574379		TRANSISTOR NPN
1	RES\CMS\0805	470R			R1					RESISTANCE
4	RES\CMS\0805	1.8K			R2, R4, R5, R10					RESISTANCE CMS
1	RES400	120R			R3					RESISTANCE
3	RES\CMS\0805	4.7K			R6, R7, R8					RESISTANCE CMS
10	RES\CMS\0805	10K			R9, R12, R14, R15, R16, R21, R23, R27, R32, R34					RESISTANCE CMS
1	RES\CMS\0805	120R			R11					RESISTANCE CMS
4	RES\CMS\0805	380R			R13, R17, R18, R19					RESISTANCE CMS
1	RES400	300R	5% 1W		R20	CW001300R0JE12	MULTICOMP		R: 843-7107		RESISTANCE
2	RES\CMS\0805	1MR	1%		R22, R26	CRCW08051M00FKEA	VISHAY		F 1652946		RESISTANCE CMS
2	RES\CMS\0805	150K			R24, R28					RESISTANCE CMS
1	RES\CMS\0805	390K			R25					RESISTANCE CMS
1	RES\CMS\0805	8.2K			R29					RESISTANCE CMS
2	RES\CMS\0805	680R			R33, R35					RESISTANCE CMS
1	SOT223\1432				U1			ALIEXPRESS	AMS1117-3.3		régulateur de tension Assy. Horizontal
1	LQFP32-0.8				U2	MC9S08QExxCLC \ Lqfp32	Freescale		QE8:F 1561384 / QE4:F 1561379		8-Bit HCS08 Central Processor Unit (CPU)
1	SOIC8				U3	ADM3483EARZ	Linear Technology		F 1439026		Interface TTL vers 485
1	SOIC8				U4	24LC02B-I/SN	MICROCHIP		F: 1196818		EEPROM SERIE 2K bits
1	SOIC8				U13	MCP6L02	Microchip				DUAL DIFFERENTIAL INPUT OPERATIONAL AMPLFIER
1	MOV\R\RE\M8\M5				VR1	B72205S300K 101			F 1004279		AC PEAK VOLTAGE CLAMP
73	COMPOSANTS