19.75”
ITEM	QTY	PART #	DESCRIPTION	MFGR.
1	1	BULLETIN 2100	MCC SECTION	ALLEN BRADLEY
2	1	77" x 19.75"	6061T6 1/8" ALUMINUM	ALLEN BRADLEY
3	1	1746-A10	10 SLOT RACK	ALLEN BRADLEY
4	1	1746-P2	POWER SUPPLY	ALLEN BRADLEY
5	1	1747-ASB	REMOTE I/O ADAPTOR (for this rack)	ALLEN BRADLEY
6	2	1746-OW16	DIGITAL OUTPUT MODULE	ALLEN BRADLEY
7	3	1746-IA16	DIGITAL INPUT MODULE	ALLEN BRADLEY
8	1	1746-NO4V	ANALOG OUTPUT MODULE	ALLEN BRADLEY
9	2	1746-NI4	ANALOG INPUT MODULE	ALLEN BRADLEY
10	1	1746-N2	BLANK MODULE COVER	ALLEN BRADLEY
11	1	1747-SN	REMOTE I/O SCANNER (for main rack)	ALLEN BRADLEY
12
13
14	1	AGSHWCH120N05XS	POWER CONDITIONER	CUTLER HAMMER
15	1	KRPA-14AN-120	RELAY 120 VOLT COIL	P&B
16	1	27E892	11 PIN SOCKET DIN RAIL MOUNT	P&B
17	4	910180	5 A CIRCUIT BREAKER	WEIDMUELLER
18	4	910190	10 A CIRCUIT BREAKER	WEIDMUELLER
19	200	46746	SAK4EN TERMINAL	WEIDMUELLER
20	2	21286	SAK6EN TERMINAL	WEIDMUELLER
21	A/R	23650	TS 35 x 15 RAIL	WEIDMUELLER
22	A/R	163193 & 163194	TERM. MARKER & CARRIER	WEIDMUELLER
23	A/R	TERMINAL	MARKING AND MOUNTING SUPPLIES	WEIDMUELLER
24	A/R	F2X4LG6 / C2 LG6	WIRE DUCT & COVER	PANDUIT
25	A/R	F3X4LG6 / C3 LG6	WIRE DUCT & COVER	PANDUIT
26	1	S82K-00724	24V .3A DC POWER SUPPLY	OMRON
27
28
29	1	RECEPTACLE ASSEMBLY	1110 BOX / DUPLEX (spec grade) / COVER PLATE	HUBBELL
30	1	NI74 X 4"	COPPER GROUND BUS	ILSCO
31	1	NI74 X 10"(IN MCC BOTTOM)	COPPER GROUND BUS	ILSCO
32	A/R	TYPE TEW	CSA 600v 105c Stranded wire	CANADA WIRE
33
34
35
36
2
3
10
TO
0 1 2 3 4 5 6 7 8 9
2.75”
25
3.25”
29
25
24
24
14
17
18
24
15
16
77”
56”
26
PS1 TB-PS1
19
20
21
22
23
19
21
22
23
TB-PULLCORDS
.75” TYP
REV
D/M/Y
REVISION DESCRIPTION
CH.
APP.
REFERENCE DRAWINGS.
EARLE CREEK
EQUIPMENT No.
TITLE
REV
B
CP5
PLC CONTROL PANEL CP5 LAYOUT
BILL OF MATERIALS
DRAWING No.
595-001
P2
ASB
OW16
OW16
IA16
IA16
IA16
NI4
NI4
NO4V
N2
C
L
DI-S3
DI-S4
DI-S5
AI-S6
AI-S7
AI-S8
DO-S1
DO-S2
SPARE TB'S
CPS-N
TB-ESS
DI-H
CPS
CPS
CPS
DO-H
JB-H
CPS-H