## Sheet1
PRECISION METAL PRODUCTS, Inc.
			INSPECTION REPORT					Page:	1		of:	1
PART NAME:					PART NO:					REV:	CUST. PART NO:					REV:
Manifold, Sensor					672-0030390					-	672-0030390					-
CUSTOMER:	CUSTOMER:				CUSTOMER PO:					INSPECTION TYPE:
Arctronics					165829
LOT SIZE:		QTY. INSP.:	QTY. ACC.:	QTY. REJ.:					ALT.SAMPLE PLAN
205		3	3			SMP.SZ.:		ACC.		REJ.
W.O. NO/LOT:					PMP P.O. NUMBER:					SUPPLIER:

NO	DRAWING REQUIREMENT			TOL.			ACTUAL MEASUREMENT			METHOD OF INSPECTION			ACC.	REJ.		REMARKS				ø	.002 / A	S / P / A	SR / S		M / L	M / R	MT / MT
1	1.40			± 0.015			1.399			caliper

2	.70			± 0.015			.699			caliper

3	.75			± 0.015			.749			caliper

4	.40			± 0.015			.401			caliper

5	.60			± 0.015			.601			caliper

6	.02 x 45			± 0.015			.021			caliper

7	.01 x 45			± 0.015			brake edge			visual

8	.370			± 0.005			.372			hight gage

9	.074-.080					.076			hight gage

10	R .005			± 0.005			brake edge			visual

11	R .005-.015					tool radius

12	1.000					1.000			caliper

13	.500					.501			caliper

14	.20			± 0.015			.201			caliper

15	.28			± 0.015			.281			caliper

16	.56			± 0.015			.562			caliper

17	#6-32					OK			thread gage

18	.266 x .214			+.002			.267 x .215			pin gage, caliper
				-.000
19	.213			+.005			.214			pin gage
				-.000
20	.005					.0005			dial indicator

21	.005	A					.001			dial indicator

22	.375-.380					.377			pin gage

23

24	surface roughness checked by comparing to surface roughness standards

25

26

27

28

29

30

31

	Ryszard Klos					Oct 4, 13
	Inspector's Name					Signature					Date

		Form 7.3.0		Rev 1