## parametrics.xls
Type number	Package	Fmin (MHz)	Fmax (MHz)	PL(1dB) (W)	VDS (V)	ηD (%)	GP (dB)	PL(AV) (W)	Test signal	Product status
BLP35M805	SOT1371-1	10	3500	5	32	50	20		CW class-AB @ 2450 MHz	Production
BLP27M810	SOT1371-1	10	2700	10	32	50,6	18,4		CW class-AB @ 2450 MHz	Production
BLP0427M9S20G	SOT1483-1	10	2700	20	28	63	19		Pulsed RF	Production
BLP0427M9S20	SOT1482-1	10	2700	20	28	63	19		Pulsed RF	Production
BLP25M705	SOT1179-2	10	2500	5	28	50	16,4		CW class-AB @ 2450 MHz	Not for design in
BLP25M710	SOT1179-2	10	2500	10	28	64,5	16,2		CW pulsed class-AB @ 2450 MHz	Not for design in
BLF640	SOT538A	10	2200	10	28	31	19,3	2	1-c W-CDMA	Not for design in
BLF647P	SOT1121A	10	1500	200	32	70	18		Pulsed RF	Production
BLF647PS	SOT1121B	10	1500	200	32	70	17,5		Pulsed RF	Production
BLP10H603	SOT1352-1	10	1400	2,5	50	62	22,8		CW class-AB @ 860 MHz	Production
BLP10H605	SOT1352-1	10	1400	5	50	59,6	22,4		CW pulsed class-AB @ 860 MHz	Production
BLF645	SOT540A	1	1400	100	32	56	18		CW	Production
BLF642	SOT467C	1	1400	35	32	63	19		CW	Production
BLP10H610	SOT1352-1	10	1400	10	50	60	22		CW pulsed class-AB @ 860 MHz	Production
BLF644P	SOT1228A	10	1300	70	32	66	23,5		CW pulsed, class-AB	Production
BLF881	SOT467C	1	1000	140	50	49	21	33	CW	Production
BLF881S	SOT467B	1	1000	140	50	49	21	33	CW	Production
BLF882	SOT502A	10	860	200	50	63	20,6	33	CW	Production
BLF882S	SOT502B	10	860	200	50	63	20,6	33	CW	Production
BLF184XRG	SOT1214C	10	600	700	50	73,5	23,9		Pulsed RF	Production
BLP05H6700XRG	SOT1204-3	10	600	700	50	75	26		Pulsed RF	Production
BLF188XRG	SOT1248C	10	600	1400	50	73	24,4		Pulsed RF	Production
BLP05H675XRG	SOT1224-2	10	600	75	50	75	27		Pulsed RF	Production
BLF183XR	SOT1121A	10	600	350	50	75	28		Pulsed RF	Production
BLP05H6110XRG	SOT1224-2	10	600	110	50	75	27		Pulsed RF	Production
BLP05H635XR	SOT1223-2	10	600	35	50	75	27		Pulsed RF	Production
BLP05H6350XRG	SOT1224-2	10	600	350	50	75	27,5		Pulsed RF	Production
BLP05H675XR	SOT1223-2	10	600	75	50	75	27		Pulsed RF	Production
BLF182XRS	SOT1121B	10	600	250	50	75	28		Pulsed RF	Production
BLP05H6700XR	SOT1138-3	10	600	700	50	75	26		Pulsed RF	Production
BLF188XR	SOT539A	10	600	1400	50	73	24,4		Pulsed RF	Production
BLP05H6350XR	SOT1223-2	10	600	350	50	75	27,5		Pulsed RF	Production
BLP05H6150XRG	SOT1224-2	10	600	150	50	75	27		Pulsed RF	Production
BLF184XR	SOT1214A	10	600	700	50	73,5	23,9		Pulsed RF	Production
BLF182XR	SOT1121A	10	600	250	50	75	28		Pulsed RF	Production
BLF183XRS	SOT1121B	10	600	350	50	75	28		Pulsed RF	Production
BLP05H6150XR	SOT1223-2	10	600	150	50	75	27		Pulsed RF	Production
BLP05H635XRG	SOT1224-2	10	600	35	50	75	27		Pulsed RF	Production
BLF184XRS	SOT1214B	10	600	700	50	73,5	23,9		Pulsed RF	Production
BLP05H6250XR	SOT1223-2	10	600	250	50	75	27		Pulsed RF	Production
BLP05H6110XR	SOT1223-2	10	600	110	50	75	27		Pulsed RF	Production
BLF188XRS	SOT539B	10	600	1400	50	73	24,4		Pulsed RF	Production
BLP05H6250XRG	SOT1224-2	10	600	250	50	75	27		Pulsed RF	Production
BLF573S	SOT502B	10	500	300	50	70	27,2		CW	Production
BLF189XRA	SOT539A	1	500	1700	50	74	26,2		Pulsed RF	Production
BLF578XRS	SOT539B	10	500	1400	50	69	23,5		Pulsed RF	Production
BLF574XRS	SOT1214B	10	500	600	50	74,7	24		Pulsed RF	Production
BLF578XR	SOT539A	10	500	1400	50	69	23,5		Pulsed RF	Production
BLF574XR	SOT1214A	10	500	600	50	74,7	24		Pulsed RF	Production
BLF189XRAS	SOT539B	1	500	1700	50	74	26,2		Pulsed RF	Production
BLF578	SOT539A	10	500	1200	50	75	26		CW	Production
BLF574	SOT539A	10	500	600	50	70	26,5		CW	Production
BLF573	SOT502A	10	500	300	50	70	27,2		CW	Production
BLF571	SOT467C	10	500	20	50	70	27,5		CW	Production
BLF178P	SOT539A	10	128	1200	50	75	28,5		Pulsed RF	Production
BLF174XR	SOT1214A	10	128	600	50	73	29		Pulsed RF	Production
BLF178XR	SOT539A	10	128	1400	50	72	28		Pulsed RF	Production
BLF174XRS	SOT1214B	10	128	600	50	73	29		Pulsed RF	Production
BLF178XRS	SOT539B	10	128	1400	50	72	28		Pulsed RF	Production