## Note
Data la difficoltà di applicazione del metodo tirante puntone a sistemi soggetti a pressoflessione deviata, in questo foglio si farà riferimento per la verifica a condizioni di pressoflessione retta, amplificando le sollecitazioni del 30%, come permesso per la verifica dei pilastri dalle NTC. / Sarà necessario inserire le sollecitazioni di calcolo, magari amplificate (occorrerà prendere i fogli schemi di carico per califfo) e andare a calcolare il valore di sigma indipendente per le due posizioni. Per far ciò sarà sufficiente collegare le celle relative alle sollecitazioni della scheda “sol per califfo” del foglio anzidetto.

## Dati geometrici
DATI GEOMETRICI FONDAZIONE
Plinto		N Fond	1
Sezione X della fondazione				L	1,50	m
Sezione Y della fondazione				B	1,50	m
Spessore della fondazione				S	0,65	m

Copriferro				c	5,0	cm
Diametro Armatura lato X				Φ1	16	mm
Diametro Armatura lato Y				Φ2	16	mm

Pilastro
Sezione X del pilastro				b	0,30	m
Sezione Y del pilastro				h	0,30	m

Copriferro				c	2,5	cm
Diametro staffe				Φst	8	mm
Diametro Armatura longitudinale				Φlong	16	mm

## soll
SOLLECITAZIONI PER VERIFICHE
					X		Y
	n	Fx	Mx	My	ex	ey	Nocciolo X	Nocciolo Y	yx =3u	yy =3u	σ min	σ max	σ min	σ max	N Fond	1
		0	0	0	m	m			m	m	kN/mq	kN/mq	kN/mq	kN/mq
SLU	1a	200.000	100.000	100.000	0.5000	0.5000	EN	EN	0.75	0.75	0.00	355.56	0.00	355.56	Dimensioni fondazione
SLU	1b	402.900	8.097	-0.726	0.0018	0.0201	IN	IN	1.50	1.50	177.78	180.36	164.67	193.46
SISM	2	1a	43.142	-14.603	#VALORE!	#VALORE!	#VALORE!	#VALORE!	#VALORE!	#VALORE!	#VALORE!	#VALORE!	#VALORE!	#VALORE!	B (y)	1,50	m
SISM	3	1b	-29.348	-14.603	#VALORE!	#VALORE!	#VALORE!	#VALORE!	#VALORE!	#VALORE!	#VALORE!	#VALORE!	#VALORE!	#VALORE!	L (x)	1,50	m
SISM	4	2.000	43.142	13.083	6.5414	21.5709	EN	EN	-17.37	-62.46	0.00	-0.15	0.00	-0.04	S	0,65	m
SISM	5	3.000	-29.348	13.083	4.3610	9.7828	EN	EN	-10.83	-27.10	0.00	-0.37	0.00	-0.15
SISM	6	4.000	43.142	-14.603	3.6508	10.7854	EN	EN	-8.70	-30.11	0.00	-0.61	0.00	-0.18	A	2,25	mq
SISM	7	5.000	-29.348	-14.603	2.9206	5.8697	EN	EN	-6.51	-15.36	0.00	-1.02	0.00	-0.43	Wx	0,56	mc
SISM	8	6.000	43.142	13.083	2.1805	7.1903	EN	EN	-4.29	-19.32	0.00	-1.86	0.00	-0.41	Wy	0,56	mc
SISM	9	7.000	-29.348	13.083	1.8690	4.1926	EN	EN	-3.36	-10.33	0.00	-2.78	0.00	-0.90
SISM	10	8.000	17.795	-46.904	5.8629	2.2243	EN	EN	-15.34	-4.42	0.00	-0.70	0.00	-2.41
SISM	11	325.096	-4.001	-46.904	0.1443	0.0123	IN	IN	1.50	1.50	61.10	227.87	137.37	151.60
SISM	12	325.096	17.795	45.383	0.1396	0.0547	IN	IN	1.50	1.50	63.81	225.17	112.85	176.12
SISM	13	325.096	-4.001	45.383	0.1396	0.0123	IN	IN	1.50	1.50	63.81	225.17	137.37	151.60
SISM	14	324.904	17.795	-46.904	0.1444	0.0548	IN	IN	1.50	1.50	61.02	227.79	112.77	176.04
SISM	15	324.904	-4.001	-46.904	0.1444	0.0123	IN	IN	1.50	1.50	61.02	227.79	137.29	151.51	2 / 1 / 3 / 4
SISM	16	324.904	17.795	45.383	0.1397	0.0548	IN	IN	1.50	1.50	63.72	225.08	112.77	176.04
SISM	17	324.904	-4.001	45.383	0.1397	0.0123	IN	IN	1.50	1.50	63.72	225.08	137.29	151.51
SISM	18	325.029	17.836	-14.603	0.0449	0.0549	IN	IN	1.50	1.50	118.50	170.42	112.75	176.17
SISM	19	325.029	-4.042	-14.603	0.0449	0.0124	IN	IN	1.50	1.50	118.50	170.42	137.27	151.64
SISM	20	325.029	17.836	13.083	0.0403	0.0549	IN	IN	1.50	1.50	121.20	167.72	112.75	176.17
SISM	21	325.029	-4.042	13.083	0.0403	0.0124	IN	IN	1.50	1.50	121.20	167.72	137.27	151.64
SISM	22	324.971	17.836	-14.603	0.0449	0.0549	IN	IN	1.50	1.50	118.47	170.39	112.72	176.14
SISM	23	324.971	-4.042	-14.603	0.0449	0.0124	IN	IN	1.50	1.50	118.47	170.39	137.25	151.62
SISM	24	324.971	17.836	13.083	0.0403	0.0549	IN	IN	1.50	1.50	121.17	167.69	112.72	176.14
SISM	25	324.971	-4.042	13.083	0.0403	0.0124	IN	IN	1.50	1.50	121.17	167.69	137.25	151.62

RARA	10	203.700	0.915	-2.697	0.0132	0.0045	IN	IN	1.50	1.50	85.74	95.33	88.91	92.16
FREQ	11	194.000	0.890	-2.733	0.0141	0.0046	IN	IN	1.50	1.50	81.36	91.08	84.64	87.80
Q PERM	12	192.600	0.882	-2.742	0.0142	0.0046	IN	IN	1.50	1.50	80.73	90.47	84.03	87.17
y = 3u sta a rappresentare la lunghezza della zona reagente del plinto considerando una condizione di pressoflessione retta
“IN” sta per interno al nocciolo

“EN” sta per esterno al nocciolo

## ver 01
DIMENSIONAMENTO ARMATURA PLINTI ALTI					Rif. Angotti modello tirante-puntone cap 10 (pdf)
Plinto
Sezione X della fondazione				L	1,50	m		1,50	m
Sezione Y della fondazione				B	1,50	m		1,50	m
Spessore della fondazione				S	0,65	m		0,65	m

Copriferro				c	5,0	cm		0,05	m
Diametro Armatura lato X				Φ1	16	mm		0,016	m
Diametro Armatura lato Y				Φ2	16	mm		0,016	m
Considerare	5	Copriferro come ricoprimento+distanza effettiva ferri					1	2	3	4	5
Altezza utile della sezione lato X				D x	0,592	m		0,600	0,592	0,576	0,584	0,592
Altezza utile della sezione lato Y				D y	0,576	m		0,600	0,592	0,576	0,584	0,576

Pilastro
Sezione X del pilastro				b	0,30	m	OK Pil Parz	0,30	m
Sezione Y del pilastro				h	0,30	m	OK Pil Parz	0,30	m

Copriferro				c	2,5	cm		0,025	m
Diametro staffe				Φst	8	mm		0,008	m
Diametro Armatura longitudinale				Φlong	16	mm		0,016	m
Considerare	2	Copriferro come ricoprimento					1	2	Nel caso in cui il pilastro risulti parzializzato avremo che N2 (ossia la risultante di N sull'armatura inferiore del pilastro) sarà di trazione ed in questo caso sarà tutto Ok. / Nel caso in cui il pilastro non sarà parzializzato invece N2 sarà di compressione
				d' y	0,041	m		0,025	0,041
				d' z	0,041	m		0,025	0,041
Altezza utile della sezione direzione X				dx	0,259	m		0,275	0,259
Altezza utile della sezione direzione Y				dy	0,259	m		0,275	0,259
Distanza di applicazione di N2 lato X				dy (N2)	0,109	m		0,125	0,109	Scegliere / -1 per considerare il copriferro come tale quindi distanza tra il lembo esterno della fondazione e l'asse dell'ultima armatura presente / -2 per considerare il copriferro come ricoprimento a cui aggiungere raggio della prima armatura che si incontra / -3 per considerare il copriferro come ricoprimento a cui aggiungere diametro della prima armatura che si incontra e il raggio di quella successiva / -4 per considerare il copriferro come ricoprimento a cui aggiungere la distanza media delle due armature considerandole sovrapposte / -5 per / La più a favore di sicurezza è la scelta 3
Distanza di applicazione di N2 lato Y				dy (N2)	0,109	m		0,125	0,109

Caratteristiche materiali (pilastro)
CLS
tipo	C25/30		αcc =	0,85
f ck =	24,9	N/mmq	γc =	1,5
Rck =	30	N/mmq	f cd =	14,11	N/mmq

ACC
tipo	B450C					kN/mq
f yk =	450	N/mmq					14110	fcd
γs =	1,15		f yd =	391	N/mmq			391304	fyd
				As
Armatura Longitudinale sup lungo x			2	Φlong	16	402		0,0004021239	mq
Armatura Longitudinale inf lungo x			2	Φlong	16	402		0,0004021239	mq
Armatura Longitudinale sup lungo y			2	Φlong	16	402		0,0004021239	mq
Armatura Longitudinale inf lungo y			2	Φlong	16	402		0,0004021239	mq

Sforzo normale				N	544,00	kN					Va inserita l'armatura longitudinale superiore lungo il lato Y del pilastro (a). Nel caso da esempio di un pilastro che ha in totale 6 fi 16 disposti 3+3 lungo lato a del pilastro dovremo inserire 3fi16 in y sup 3fi16 in y inf e 2fi16 in z sup e 2fi16 in z inf
Momento flettente direzione x				Mx	136,00	kNm
Momento flettente direzione x				My	136,00	kNm

Posizione dell'asse neutro direzione x				x x	0,161	m
Posizione dell'asse neutro direzione y				x y	0,161	m
				x x / d	0,62					La risultante di trazione nell'acciaio è identica alla risultante di compressione nell'acciaio compresso
				x y / d	0,62
Risultante di compressione nel cls direzione x				N 1,cls (x)	544,00	kN
Risultante di compressione nel cls direzione y				N 1,cls (y)	544,00	kN
Risultante di trazione nell'acc direzione x				N 2,acc (x)	157,35	kN
Risultante di trazione nell'acc direzione y				N 2,acc (y)	157,35	kN
Risultante di compressione totale direzione x				N1 (x)	701,35	kN
Risultante di compressione totale direzione y				N1 (y)	701,35	kN
Distanza risultante compressione cls da bordo compresso x				0,4 xx	0,064	m
Distanza risultante compressione cls da bordo compresso y				0,4 xy	0,064	m
Distanza di applicazione di N1 lato x				dx (N1)	0,091	m
Distanza di applicazione di N1 lato y				dy (N1)	0,091	m

				σ min	σ max
Pressione sul terreno direzione x				0,00	484,00	kN/mq			484,00
Pressione sul terreno direzione y				0,00	484,00	kN/mq		Calcolo Risultanti da sigma
				Controllo nocciolo		3u		Plinto non completamente reagente					controllo
Eccentricità direzione x				ex	0,250	m		int		1,5	sigma x (x)	322,67	kN/mq	R1 x	302,50	kN	0
Eccentricità direzione y				ey	0,250	m		int		1,5	sigma x (y)	322,67	kN/mq	R1 y	302,50	kN	0
Posizione di N rispetto a spigolo direzione x				pos x N	1,00	m		SCELTO
Posizione di N rispetto a spigolo direzione y				pos y N	1,00	m		sigma	R1			Plinto completamente reagente					“sigma x” sarebbe il sigma incognito quello della base minore del trapezio determinato dall'intersezione della retta che rappresenta la posizione della N eccentrica con quella della pressione sotto il plinto
				322,67	302,50	x	sigma x (x)	322,67	kN/mq	R1 x	302,50	kN	1
Risultante R1 direzione x				R1x	302,50	kN		322,67	302,50	y	sigma x (y)	322,67	kN/mq	R1 y	302,50	kN	1
Risultante R1 direzione y				R1y	302,50	kN
Risultante R2 direzione x				R2x	241,50	kN		Posizione baricentro				Plinto completamente reagente
Risultante R2 direzione y				R2y	241,50	kN		SCELTO			zona verso sigma max	A1(rettang)	A2(triang)	xG1	xG2	xG =x1		“x1” Rappresenta la posizione del baricentro della zona di pressione con risultante R1 che risulta uguale alla distanza tra il baricentro l'asse di applicazione di N
Distanza di R1(x) dall'asse pilastro				dR1(x)	0,517	m		X1	X2		(x)	161,33	40,33	0,250	0,333	0,267	1
Distanza di R1(y) dall'asse pilastro				dR1(y)	0,517	m		0,27	0,33	x	(y)	161,33	40,33	0,250	0,333	0,267	1
Distanza di R2(x) dall'asse pilastro				dR2(x)	0,083	m		0,27	0,33	y
Distanza di R2(y) dall'asse pilastro				dR2(y)	0,083	m					zona verso sigma min	A1(rettang)	A2(triang)	xG1	xG2	xG =x2		“x2” Rappresenta la posizione del baricentro della zona di pressione con risultante R2 che risulta uguale alla distanza tra il baricentro l'asse di applicazione di N
Inclinazione delle bielle compresse					(x)	0,00	80,67	0,500	0,333	0,333	1
			θ'	θ''	θ'''	°		z			(y)	0,00	80,67	0,500	0,333	0,333	1
			50,53	71,37	68,85	x		0,517	x
			49,65	70,82	68,24	y		0,501	y			Plinto completamente reagente
				“z” sta a rappresentare la distanza tra il punto più alto della biella compressa ed il suo punto più basso corrispondente con la posizione dell'armatura del plinto			zona verso sigma max	A1(rettang)	A2(triang)	xG1	xG2	xG =x1
Sollecitazioni di compressione			1	3	4	kN					(x)	161,33	40,33	0,250	0,333	0,267	0
			391,85	254,85	168,71	x					(y)	161,33	40,33	0,250	0,333	0,267	0
			396,96	255,70	169,42	y
				zona verso sigma min	A1(rettang)	A2(triang)	xG1	xG2	xG =x2
Sollecitazioni di trazione			1	3	4	kN					(x)	0,00	322,67	0,000	0,333	0,333	0
			249,08	81,42	60,86	x					(y)	0,00	322,67	0,000	0,333	0,333	0
			257,04	84,02	62,80	y
Caratteristiche materiali (plinto)
CLS
tipo	C25/30		αcc =	0,85
f ck =	20,75	N/mmq	γc =	1,5
Rck =	25	N/mmq	f cd =	11,76	N/mmq

ACC
tipo	B450C
f yk =	450	N/mmq
γs =	1,15		f yd =	391	N/mmq

	Ed			Rd			I.S.
Compr max X	391,85	kN	<	566,67	kN	OK	0,69
Compr max Y	396,96	kN	<	566,67	kN	OK	0,70

Traz max X	249,0832028387	kN	As min X	6,37	cmq
Traz max Y	257,0379558235	KN	As min Y	6,57	cmq

Armatura inserita

Percentuale minima di armatura longitudinale superiore

	ρ =	#DIV/0!	#DIV/0!	0,20%		#DIV/0!

## 'file:///D:/Prog/Ing/Programmi%20excel/Strutture/NTC%2008/verifiche%20Mastersap/schemi%20di%20carico%20per%20califfo_dinamica+sisma%20z_r006.ods'#sol per califfo
SLU	1a	425.4	8.097	-0.7255	-3.473	1.08
SLU	1b	402.9	8.097	-0.7255	-3.473	1.08
SISM	2	1a	43.14178	-14.60316	-5.0072	-5.6364
SISM	3	1b	-29.348275	-14.60316	-5.0072	7.4635
SISM	4	2	43.14178	13.08285	-0.869	-5.6364
SISM	5	3	-29.348275	13.08285	-0.869	7.4635
SISM	6	4	43.14178	-14.60316	-5.0072	-5.6364
SISM	7	5	-29.348275	-14.60316	-5.0072	7.4635
SISM	8	6	43.14178	13.08285	-0.869	-5.6364
SISM	9	7	-29.348275	13.08285	-0.869	7.4635
SISM	10	8	17.79459	-46.903505	-9.8351	-1.0582
SISM	11	325.096	-4.001085	-46.903505	-9.8351	2.8853
SISM	12	325.096	17.79459	45.383195	3.9589	-1.0582
SISM	13	325.096	-4.001085	45.383195	3.9589	2.8853
SISM	14	324.904	17.79459	-46.903505	-9.8351	-1.0582
SISM	15	324.904	-4.001085	-46.903505	-9.8351	2.8853
SISM	16	324.904	17.79459	45.383195	3.9589	-1.0582
SISM	17	324.904	-4.001085	45.383195	3.9589	2.8853
SISM	18	325.029	17.835565	-14.60316	-5.0072	-1.0637
SISM	19	325.029	-4.04206	-14.60316	-5.0072	2.8908
SISM	20	325.029	17.835565	13.08285	-0.869	-1.0637
SISM	21	325.029	-4.04206	13.08285	-0.869	2.8908
SISM	22	324.971	17.835565	-14.60316	-5.0072	-1.0637
SISM	23	324.971	-4.04206	-14.60316	-5.0072	2.8908
SISM	24	324.971	17.835565	13.08285	-0.869	-1.0637
SISM	25	324.971	-4.04206	13.08285	-0.869	2.8908

RARA	10	203.7	0.915	-2.697	-0.574	-0.602
FREQ	11	194	0.8895	-2.7325	-0.633	-0.571
Q PERM	12	192.6	0.882	-2.7415	-0.649	-0.556