## dati
DATI GEOMETRICI					Nel caso di pilastro interno Ybordo e Zbordo devono essere cancellate / Nel caso di plinto di fondazione occorrerà analizzare la posizione del pilastro rispetto hai due bordi specialmente se il sitema non nrisulta centrato.
Pilastro		N Pilastro	1
Sezione Y del pilastro				h y	0,30	m		c1
Sezione Z del pilastro				b z	0,30	m		c2	Pil interno	Pil di bordo	Pil d’angolo
Perimetro del pilastro				u 0	1,200	m			1,200	0,900
Posizione del pilastro		1	Interno
PER PILASTRO DI BORDO					La posizione del bordo rispetto al pilastro va sempre presa in considerazione facendo riferimento al sistema di riferimento Y e Z come da figura sotto per cui andando a ruotare il sistema di riferimento andrò a ruotare anche i bordi, per cui ad esempio se ho un pilastro con bordo h disposto superiormente (condizione 1) e ruoto di 90° il sistema di riferimento, poichè ruoterà tutto dovrò sempre considerare la condizione 1 (Superiore/Inferiore) e non al condizione 2 (destro/sinistro). questo perché il perimetro che dovrò andare a considerare rimarrà sempre 2b+h					Nel caso di soletta di elevazione o comunque di fondazione le dimensioni che possono essere inserite sono quelle relativamente all’interasse tra i pilastri. / Le due celle sono state inserite per le verifiche a punzonamento dei plinti o travi in elevazione e fondazione dove sarà possibile che il perimetro di punzonamento risulti più grande della dimensione del plinto o della trave e per cui andrà ridotto o comunque ridimensionato inserendolo manualmente (una volta calcolato a parte)el caso di soletta di fondazione o plinto il perimetro di verifica varierà tra 0d e 2d e sarà necessario imporre delle condizioni di tentativo per andare a massimizzare il valore di Ved da andare a confrontare con quello resistente
Posizione del bordo rispetto al pilastro			1	Superiore / Inferiore			Il lato sul bordo è hy
Considerare nel calcolo di u0 l’effettivo perimetro del pilastro					no		Si può inserire si
Considerare nel calcolo il min tra u0,2 e l’effettivo perimetro del pilastro					no
u0,1	0,90	m
u0,2	1,14	m					“ey” e “ez” vanno inseriti senza segno e questi mi daranno il valore di Ybordo e Zbordo minimi usati per verificare se il calcolo del plinto debba essere fatto o meno con pilastro di bordo o d’angolo o centrato				Inserendo “si” in “Considerare nel calcolo di u0 l’effettivo perimetro del pilastro” significa nel caso in cui il pilastro si trovi ad una certa distanza dal bordo e non precisamente sul bordo considerare la presenza del perimetro completo del pilastro. A favore di sicurezza è opportuno non considerare questa condizione per pilastri che distano molto poco dal bordo (es. 5 cm). In alternativa in questi casi si potrebbe scegliere di considerare come perimetro di calco il minimo tra l’effettivo perimetro e quello dato u0,2 (valore maggiore dell’espressione)

PER PLINTO / TRAVE (POSIZIONE PILASTRO)					m
Eccentricità rispetto a centro pilastro centro plinto dir Y				ey	0	cm	Va inserita senza segno	0
Eccentricità rispetto a centro pilastro centro plinto dir Z				ez	0	cm	Va inserita senza segno	0
Distanza min del pilastro dal bordo direzione Y				Ybordo,min	60	cm		0,6	L’armatura della soletta da considerare è solamente quella inferiore o superiore che si oppone al punzonamento, che risulta rispettivamente quella inferiore per le fondazioni e superiore per le solette
Distanza min del pilastro dal bordo direzione Z				Zbordo,min	60	cm		0,6
Distanza max del pilastro dal bordo direzione Y				Ybordo,max	60	cm		0,6
Distanza max del pilastro dal bordo direzione Z				Zbordo,max	60	cm		0,6
PER SOLETTA (PILASTRO DI BORDO/ANGOLO)					“H” e “B” stanno a rappresentare le dimensioni della soletta, nel caso di plinti di fondazione sarà uguale alle dimensioni del plinto, nel caso di travi sia di fondazione che di elevazione sarà pari alla sezione della trave e all’interasse dei pilastri, nel caso di soletta o platea di fondazione potremo inserire gli interassi dei pilastri. Dato che la funzione di questi dati è quello di individuare una superficie di verifica all’interno della quale cadrà o meno l’impronta della zona soggetta a punzonamento. Questa zona potrà anche essere minore delle dimensioni dell’elemento (esempio plinto). Nel caso della platea a della soletta generalmente la zona di diffusione risulterà sempre minore della dimensione dell’interasse dei pilastri (per cui non sarà necessario inserire correttamente l’interasse reale, ma basterà inserire uno superiore alla zona di verifica). Occorrerà comunque sempre fare attenzione sulle dimensioni da inserire
Distanza del pilastro dal bordo direzione Y				Ybordo	0	cm	0	0
Distanza del pilastro dal bordo direzione Z				Zbordo	30	cm	0	0,3

Tipologia	2	Soletta di fondazione
La distanza del perimetro di verifica deve variare tra 0*d e 2*d
Distanza a cui porre il perimetro di verifica				2	d	.
PER SOLETTA DI FONDAZIONE
Tipologia	1	Plinto
Soletta					controllo dimensione
Lato Y della soletta di fondazione				Hy	1,50	m	.		0
Lato Z della soletta di fondazione				Bz	1,50	m	.	m	0
Spessore della soletta di fondazione				S	0,35	m		0,35
Perimetro				u s	6,00	m
Considerare	2	Copriferro come ricoprimento
Copriferro				c	5,0	cm		0,05
Armatura e passo		Φ 1	Φ 2	i1	i2			Φ 1	Φ 2	i1	i2	A1	A2
		mm	mm	cm	cm			m	m	m	m
Direzione Y		20	0	20	0			0,02	0	0,2	0	0,000314159265359	0
Direzione Z		20	0	20	0			0,02	0	0,2	0	0,000314159265359	0

				1	2 / La rho va calcolata tenendo in conto l’armatura presente in una striscia di piastra pari a C1+2*3Dm, ossia la dimensione del pilastro più 3 volto l’altezza utile della sezione sui due lati del rettangolo
Altezza utile della sezione lato Y				D y	0,290	m		0,300	0,29
Altezza utile della sezione lato Z				D z	0,270	m		0,300	0,27
Altezza utile media				D m	0,280	m		cmq	mmq
Area armatura dir Y				A y	3,14E-04	mq		3,14	314
Area armatura dir Z				A z	3,14E-04	mq	?? % sotto da controllare	3,14	314
Percentuale di armatura effettiva dir Y				ρ y	0,56%		. / EC2 al par. 0.0.0 impone che il rapporto d’armatura da utilizzare nel calcolo delle V Rcd debba essere al massimo pari a 2%. E’ mio parere che questa limitazione sia legata solamente al calcolo di VRcd per cui per valori di rho più grandi di tale valore va considerato come valore 2%
Percentuale di armatura effettiva dir Z				ρ z	0,56%		.
Percentuale di armatura media				ρ l	0,56%		.
Percentuale di armatura media di calcolo				ρ l,calc	0,56%		L calc rappresenta la lunghezza di calcolo come richiesta da EC2 fig. 6.14. nel caso in cui l’apertura risulti avere il lato maggiore verso il pilastro occorrerà considerare la dimensione del lato. / Nel caso in cui invece l’apertura verso il pilastro presenta il lato minore la dimensione dell’apertura (lato minore) deve essere considerata di dimensione maggiore a quella effettiva e pari a (L1*L2)^0,5 / Qui verrà calcolato la lunghezza del lato del foro da considerare per determinare la u foro, da andare ad inserire direttamente (calcolata in modo manuale), che andrà a ridurre il valore di u1

Caratteristiche materiali (soletta)
CLS
tipo	C25/30		αcc =	0,85
f ck =	24,9	N/mmq	γc =	1,5
Rck =	30	N/mmq	f cd =	14,11	N/mmq

ACC
tipo	B450C
f yk =	450	N/mmq
γs =	1,15		f yd =	391	N/mmq			“La posizione dell’impronta di carico rispetto alla soletta / plinto di fondazione”, mi permette di decidere se utilizzare nel calcolo il pilastro d’angolo o di bordo o comunque ridurre il perimetro critico, in quanto se il valore che leggo è negativo significa che la zona di calcolo del perimetro critico è esterna alla sezione avendo anche la quantità di quanto questo perimetro risulta esterno. Ymin e Ymax e Zmin e max, stanno a rappresentare la distanza dal bardo prendendo in considerazione la distanza massima e minima, differenti in caso di pilastro eccentrico ed identici in caso di pilastro centrato. Nel caso in cui questa differenza risulti negativa significa che la linea di ingombro è esterna alla soletta

Impronta di carico per punzonamento
Lunghezza ingombro direzione X				b y	1,42	m
Lunghezza ingombro direzione Y				b z	1,42	m

Posizione dell’impronta di carico rispetto			al Plinto
	Ybordo,min	Ybordo,max	Zbordo,min	Zbordo,max
	0,04	0,04	0,04	0,04	m			0,04	0,04	0,04	0,04
by	1,42		1,42		bz			1,42		1,42
				Pil interno	Pil di bordo	Pil d’angolo
Coefficiente k				k	0,600			0,600		0,600
Perimetro di verifica posto a 2d dal pilastro				u 1	4,719	m		4,719
				Interpolazione in tabella (valore di Y calcolato per interpolazione)(Pilastri interni e d’angolo)
Momento d’inerzia plastico sezione di verifica dir Y				Wy	5,48	m4		X=c1/c2 =	1	Y=k =	#DIV/0!				tab				X				X			X1
Momento d’inerzia plastico sezione di verifica dir Z				Wz	5,48	m4					num righe	c1/c2	k		n righe	1	controllo X1	X1		1	controllo X2	X2	controllo X2
				X1=	1,00	Y1=	0,60			1	0,5	0,45		1	0,5	1	0,5		0,5	0	x	0
Fori					2	1	0,6		2	1	1	1		1	1	1	1
		Ly	Lz	Ly calc	Lz calc	u for		X2=	1,00	Y2=	0,60			3	2	0,7		3	2	0	x		2	1	2	1
Posizione rispetto al pilastro		m	m	m	m	m					4	3	0,8		4	3	0	x		3	1	3	1
	Sopra	0,00	0,00	0,00	0,00	0,00					X1 =	1			X2 =	1
	Sinistra	0,00	0,00	0,00	0,00	0,00		Interpolazione in tabella (valore di Y calcolato per interpolazione)(Pilastri di bordo)
	Sotto	0,00	0,00	0,00	0,00	0,00		X=c1/2c2 =	#DIV/0!	Y=k =	#DIV/0!				tab				X				X			X1
	Destra	0,00	0,00	0,00	0,00	0,00					num righe	c1/c2	k		n righe	#DIV/0!	controllo X1	X1		#DIV/0!	controllo X2	X2	controllo X2
				Tot	0,00		X1=	1,00	Y1=	0,60			1	0,5	0,45		1	0,5	1	0,5		0,5	0	x	0
				2	1	0,6		2	1	1	1		1	1	1	1
Considerare perimetro personalizzato					no			X2=	1,00	Y2=	0,60			3	2	0,7		3	2	0	x		2	1	2	1
Perimetro di verifica personalizzato				u 1,pers	0,00	m					4	3	0,8		4	3	0	x		3	1	3	1
Perimetro di verifica posto a 2d dal pilastro di calc				u 1,calc	4,719	m		Volendo nel foglio è possibile inserire una u1 personalizzata il cui valore deve essere inserito dall’utente e calcolato manualmente a parte					X1 =	1			X2 =	1

.					E’ comunque compito del progettista verificare la condizione più opportuna da considerare tra quelle proposte
.

## soll
SOLLECITAZIONI DA MASTRESAP
Modificare segno di My		no
Modificare segno di Mz		no

	n	FX	FY	FZ	My	Mz	Ved	Med,y	Med,z
		kN	kN	kN	kNm	kNm	kN	kNm	kNm
SLU	2	352,9	-1,08	-3,473	-1,011	-7,557	352,9	-1,011	-7,557
SISM	1A	271,529	5,124	-4,552	10,772	-42,038	271,529	10,772	-42,038
SISM	1B	271,529	-6,785	-4,552	10,772	30,412	271,529	10,772	30,412
SISM	1C	271,529	5,124	-0,79	-12,328	-42,038	271,529	-12,328	-42,038
SISM	1D	271,529	-6,785	-0,79	-12,328	30,412	271,529	-12,328	30,412
SISM	1E	271,471	5,124	-4,552	10,772	-42,038	271,471	10,772	-42,038
SISM	1F	271,471	-6,785	-4,552	10,772	30,412	271,471	10,772	30,412
SISM	1G	271,471	5,124	-0,79	-12,328	-42,038	271,471	-12,328	-42,038
SISM	1H	271,471	-6,785	-0,79	-12,328	30,412	271,471	-12,328	30,412
SISM	1I	271,596	0,962	-8,941	37,722	-16,706	271,596	37,722	-16,706
SISM	1J	271,596	-2,623	-8,941	37,722	5,08	271,596	37,722	5,08
SISM	1K	271,596	0,962	3,599	-39,278	-16,706	271,596	-39,278	-16,706
SISM	1L	271,596	-2,623	3,599	-39,278	5,08	271,596	-39,278	5,08
SISM	1M	271,404	0,962	-8,941	37,722	-16,706	271,404	37,722	-16,706
SISM	1N	271,404	-2,623	-8,941	37,722	5,08	271,404	37,722	5,08
SISM	1O	271,404	0,962	3,599	-39,278	-16,706	271,404	-39,278	-16,706
SISM	1P	271,404	-2,623	3,599	-39,278	5,08	271,404	-39,278	5,08
SISM	1Q	271,529	0,967	-4,552	10,772	-16,746	271,529	10,772	-16,746
SISM	1R	271,529	-2,628	-4,552	10,772	5,12	271,529	10,772	5,12
SISM	1S	271,529	0,967	-0,79	-12,328	-16,746	271,529	-12,328	-16,746
SISM	1T	271,529	-2,628	-0,79	-12,328	5,12	271,529	-12,328	5,12
SISM	1U	271,471	0,967	-4,552	10,772	-16,746	271,471	10,772	-16,746
SISM	1V	271,471	-2,628	-4,552	10,772	5,12	271,471	10,772	5,12
SISM	1W	271,471	0,967	-0,79	-12,328	-16,746	271,471	-12,328	-16,746
SISM	1X	271,471	-2,628	-0,79	-12,328	5,12	271,471	-12,328	5,12

RARA	10	148,7	0,602	-0,574	2,41	-1,216	148,7	2,41	-1,216
FREQ	11	141,5	0,571	-0,633	2,416	-1,175	141,5	2,416	-1,175
Q PERM	12	139,1	0,556	-0,649	2,417	-1,16	139,1	2,417	-1,16
La modifica al segno di My e Mz è necessaria solo nel caso di pilastri d’angolo o di bordo se questi hanno un Y e Z differenti rispetto a quelli della figura sottostante. Nel caso di pilastro interno la cosa risulta indifferente. E’ consigliato lasciare “no”

## tens punz max - elev
TENSIONI DI PUNZONAMENTO MASSIME
Dimensione del perimetro di verifica in direzione Y				b y	1,42	m
Dimensione del perimetro di verifica in direzione Z				bz	1,42	m
Altezza utile				d	0,28	m
Perimetro di verifica				u 0	1,20	m
Perimetro di verifica				u 1	4,72	m
Posizione del pilastro		1	Interno
					Pilastro Interno
	n	Ved	Med,y	Med,z	EY	EZ	β	vEd (u0)	vEd (u1)
		kN	kNm	kNm	m	m		kN/mq	kN/mq
SLU	2	352,90	-1,01	-7,56	-0,003	-0,021	1,027	1079,06	274,42
SISM	1A	271,53	10,77	-42,04	0,040	-0,155	1,203	971,84	247,15
SISM	1B	271,53	10,77	30,41	0,040	0,112	1,151	929,84	236,47
SISM	1C	271,53	-12,33	-42,04	-0,045	-0,155	1,205	973,40	247,55
SISM	1D	271,53	-12,33	30,41	-0,045	0,112	1,153	931,92	237,00
SISM	1E	271,47	10,77	-42,04	0,040	-0,155	1,203	971,67	247,11
SISM	1F	271,47	10,77	30,41	0,040	0,112	1,151	929,67	236,43
SISM	1G	271,47	-12,33	-42,04	-0,045	-0,155	1,205	973,22	247,50
SISM	1H	271,47	-12,33	30,41	-0,045	0,112	1,153	931,75	236,96
SISM	1I	271,60	37,72	-16,71	0,139	-0,062	1,193	963,96	245,15
SISM	1J	271,60	37,72	5,08	0,139	0,019	1,178	951,92	242,09
SISM	1K	271,60	-39,28	-16,71	-0,145	-0,062	1,199	969,35	246,52
SISM	1L	271,60	-39,28	5,08	-0,145	0,019	1,185	957,74	243,57
SISM	1M	271,40	37,72	-16,71	0,139	-0,062	1,193	963,39	245,00
SISM	1N	271,40	37,72	5,08	0,139	0,019	1,178	951,35	241,94
SISM	1O	271,40	-39,28	-16,71	-0,145	-0,062	1,199	968,78	246,37
SISM	1P	271,40	-39,28	5,08	-0,145	0,019	1,185	957,17	243,42
SISM	1Q	271,53	10,77	-16,75	0,040	-0,062	1,093	883,24	224,62
SISM	1R	271,53	10,77	5,12	0,040	0,019	1,056	853,12	216,96
SISM	1S	271,53	-12,33	-16,75	-0,045	-0,062	1,097	886,57	225,47
SISM	1T	271,53	-12,33	5,12	-0,045	0,019	1,062	858,48	218,32
SISM	1U	271,47	10,77	-16,75	0,040	-0,062	1,093	883,07	224,58
SISM	1V	271,47	10,77	5,12	0,040	0,019	1,056	852,95	216,92
SISM	1W	271,47	-12,33	-16,75	-0,045	-0,062	1,097	886,40	225,42
SISM	1X	271,47	-12,33	5,12	-0,045	0,019	1,062	858,31	218,28
					1,062	1079,06	274,42