## Bill of materials
PartType | RefDes | PartDecal | Value | Tolerance | Voltage | QI Code | Pins | Layer | Orientation | X | Y | SMD | Glued
CAP | C1 | 805 | 10nF |  |  |  | 2 | Top | 270 | 8467.6771 | 2522.7134 | True | True
CAP | C2 | 805 | 560pF |  |  |  | 2 | Top | 90 | 8968.084 | 4456.7134 | True | False
CAP1 | C3 | 805 | 33pF |  |  |  | 2 | Top | 270 | 7331.8514 | 4302.7134 | True | False
CAP | C4 | 805 | 470nF |  |  |  | 2 | Top | 270 | 7532.6771 | 4302.7134 | True | False
CAP | C5 | 805 | 2n2F |  |  |  | 2 | Top | 270 | 2748.6771 | 3926.7134 | True | True
CAP | C6 | 805 | 2n2F |  |  |  | 2 | Top | 180 | 3134.6771 | 4366.7134 | True | True
CAP | C7 | 805 | 470nF |  |  |  | 2 | Top | 0 | 7906.1064 | 4558.3064 | True | False
CAP | C8 | 805 | 2n2F |  |  |  | 2 | Top | 270 | 6568.6771 | 4038.7134 | True | True
CAP | C9 | 805 | 2n2F |  |  |  | 2 | Top | 270 | 6754.6771 | 4044.7134 | True | True
CAP | C10 | 805 | 2n2F |  |  |  | 2 | Top | 90 | 8360.6771 | 2522.7134 | True | True
CAP | C11 | 805 | 22nF |  |  |  | 2 | Top | 90 | 7804.6771 | 1360.7134 | True | True
CAP | C12 | 805 | 22nF |  |  |  | 2 | Top | 270 | 7518.6771 | 1894.7134 | True | True
CAP | C13 | 805 | 2n2F |  |  |  | 2 | Top | 90 | 1024.6771 | 2318.7134 | True | True
CAP | C14 | 805 | 22nF |  |  |  | 2 | Top | 270 | 122.6771 | 2082.7134 | True | True
CAP | C15 | 805 | 22nF |  |  |  | 2 | Top | 90 | 242.6771 | 1182.7134 | True | True
CAP | C16 | 805 | 560pF |  |  |  | 2 | Top | 90 | 622.6771 | 1182.7134 | True | True
CAP1 | C17 | 805 | 33pF |  |  |  | 2 | Top | 270 | 1006.6771 | 610.7134 | True | True
CAP | C18 | 805 | 4n7F |  |  |  | 2 | Top | 0 | 834.6771 | 2368.7134 | True | True
CAP | C19 | 805 | 22nF |  |  |  | 2 | Top | 270 | 5142.6771 | 2854.7134 | True | False
CAP | C20 | 805 | 2n2F |  |  |  | 2 | Top | 180 | 3172.6771 | 1410.7134 | True | True
CAP | C21 | 805 | 22nF |  |  |  | 2 | Top | 90 | 2972.6771 | 1322.7134 | True | True
CAP | C22 | 805 | 22nF |  |  |  | 2 | Top | 90 | 2616.6771 | 1322.7134 | True | True
CAP | C23 | 805 | 560pF |  |  |  | 2 | Top | 270 | 3360.6771 | 1336.7134 | True | True
CAP1 | C24 | 805 | 33pF |  |  |  | 2 | Top | 270 | 3642.6771 | 818.7134 | True | True
CAP | C25 | 805 | 2n2F |  |  |  | 2 | Top | 180 | 4901.5748 | 2355.5807 | True | False
CAP1 | C26 | 805 | 33pF |  |  |  | 2 | Top | 0 | 7892.0994 | 4447.1913 | True | False
CAP | C27 | 805 | 2n2F |  |  |  | 2 | Top | 180 | 1992.6771 | 1388.7134 | True | True
CAP | C28 | 805 | 22nF |  |  |  | 2 | Top | 90 | 1494.6771 | 1164.7134 | True | True
CAP | C29 | 805 | 22nF |  |  |  | 2 | Top | 90 | 1352.6771 | 1164.7134 | True | True
CAP | C30 | 805 | 560pF |  |  |  | 2 | Top | 270 | 2268.6771 | 1600.7134 | True | True
CAP1 | C31 | 805 | 33pF |  |  |  | 2 | Top | 180 | 1734.6771 | 1156.7134 | True | True
CAP1 | C32 | 805 | 33pF |  |  |  | 2 | Top | 270 | 5249.886 | 3488.3376 | True | False
CAP | C33 | 805 | 2n2F |  |  |  | 2 | Top | 180 | 658.6771 | 1402.4457 | True | True
CAP | C34 | 805 | 2n2F |  |  |  | 2 | Top | 90 | 4546.6771 | 2412.7134 | True | True
CAP | C35 | 805 | 22nF |  |  |  | 2 | Top | 90 | 4324.6771 | 1360.7134 | True | True
CAP | C36 | 805 | 22nF |  |  |  | 2 | Top | 270 | 3880.6771 | 1116.7134 | True | True
CAP | C37 | 805 | 560pF |  |  |  | 2 | Top | 270 | 4764.6771 | 1600.7134 | True | True
CAP1 | C38 | 805 | 33pF |  |  |  | 2 | Top | 180 | 3698.6771 | 1578.7134 | True | True
CAP | C39 | 805 | 4n7F |  |  |  | 2 | Top | 180 | 1600.6771 | 2592.7134 | True | True
CAP | C40 | 805 | 2n2F |  |  |  | 2 | Top | 90 | 2068.6771 | 2356.7134 | True | True
CAP | C41 | 805 | 560pF |  |  |  | 2 | Top | 270 | 8262.6771 | 1360.7134 | True | True
CAP1 | C42 | 805 | 33pF |  |  |  | 2 | Top | 270 | 7604.576 | 2364.6701 | True | False
CAP1 | C43 | 805 | 33pF |  |  |  | 2 | Top | 90 | 6402.6771 | 2408.7134 | True | True
CAP1 | C44 | 805 | 33pF |  |  |  | 2 | Top | 90 | 4547.8671 | 2830.7134 | True | True
CAP | C45 | 1206_0805 | 2u2F |  |  |  | 2 | Top | 90 | 5636.3078 | 3501.5509 | True | False
CAP | C46 | 805 | 4n7F |  |  |  | 2 | Top | 180 | 3172.6771 | 1272.7134 | True | True
CAP | C47 | 805 | 2n2F |  |  |  | 2 | Top | 180 | 3372.6771 | 2276.7134 | True | True
CAP | C48 | 1206_0805 | 0R |  |  |  | 2 | Top | 90 | 2634.9473 | 827.8177 | True | False
CAP | C49 | 805 | 4n7F |  |  |  | 2 | Top | 0 | 4128.6771 | 2630.7134 | True | True
CAP | C50 | 805 | 470nF |  |  |  | 2 | Top | 90 | 7970.6771 | 1360.7134 | True | True
CAP | C51 | 805 | 470nF |  |  |  | 2 | Top | 270 | 7232.6771 | 2642.7134 | True | False
CAP | C52 | 805 | 100nF |  |  |  | 2 | Top | 270 | 7730.6771 | 4038.7134 | True | True
CAP | C53 | 805 | 2n2F |  |  |  | 2 | Top | 0 | 5856.6771 | 2358.7134 | True | True
CAP | C54 | 805 | 22nF |  |  |  | 2 | Top | 90 | 5284.6771 | 1360.7134 | True | True
CAP | C55 | 805 | 22nF |  |  |  | 2 | Top | 270 | 5136.6771 | 1360.7134 | True | True
CAP | C56 | 805 | 560pF |  |  |  | 2 | Top | 270 | 5452.6771 | 1360.7134 | True | True
CAP1 | C57 | 805 | 33pF |  |  |  | 2 | Top | 90 | 5662.6771 | 2642.7134 | True | True
CAP | C58 | 805 | 470nF |  |  |  | 2 | Top | 270 | 3678.6771 | 4216.7134 | True | False
CAP | C59 | 805 | 2n2F |  |  |  | 2 | Top | 180 | 4596.6771 | 2082.7134 | True | True
CAP | C60 | 805 | 2n2F |  |  |  | 2 | Top | 180 | 6424.6771 | 2082.7134 | True | True
CAP | C61 | 805 | 22nF |  |  |  | 2 | Top | 90 | 6712.6771 | 1156.7134 | True | True
CAP | C62 | 805 | 22nF |  |  |  | 2 | Top | 90 | 6592.6771 | 1156.7134 | True | True
CAP | C63 | 805 | 560pF |  |  |  | 2 | Top | 270 | 7002.6771 | 1156.7134 | True | True
CAP1 | C64 | 805 | 33pF |  |  |  | 2 | Top | 180 | 6124.6771 | 1556.7134 | True | True
CAP | C65 | 805 | 100nF |  |  |  | 2 | Top | 90 | 6758.6771 | 4266.7134 | True | True
CAP | C66 | 805 | 4n7F |  |  |  | 2 | Top | 0 | 5433.0709 | 2624.7134 | True | False
CAP | C67 | 805 | 100nF |  |  |  | 2 | Top | 0 | 7258.6771 | 1436.7134 | True | True
CAP | C68 | 805 | 100nF |  |  |  | 2 | Top | 90 | 7660.6771 | 1104.7134 | True | True
CAP1 | C69 | 805 | 33pF |  |  |  | 2 | Top | 270 | 7322.6771 | 4018.7134 | True | True
CAP+ | C70 | DCAPV63 | 10uNP |  |  | 24217-09 | 2 | Top | 270 | 7944.6771 | 3626.7134 | False | True
CAP | C71 | 805 | 470nF |  |  |  | 2 | Top | 180 | 5554.6771 | 4130.7134 | True | False
CAP | C72 | 805 | 470nF |  |  |  | 2 | Top | 270 | 9894.6771 | 1477.7134 | True | True
CAP+ | C73 | DCAPV63 | NM |  |  |  | 2 | Top | 270 | 8720.6771 | 2372.7134 | False | True
CAP | C74 | 805 | 470nF |  |  |  | 2 | Top | 90 | 5944.6771 | 2132.7134 | True | False
CAP | C75 | 805 | 470nF |  |  |  | 2 | Top | 180 | 9429.6771 | 2808.7134 | True | False
CAP | C76 | 805 | 470nF |  |  |  | 2 | Top | 270 | 8370.6771 | 3700.7134 | True | False
CAP | C77 | 805 | 10nF |  |  |  | 2 | Top | 270 | 6139.4741 | 3295.9504 | True | False
CAP | C78 | 805 | 10nF |  |  |  | 2 | Top | 90 | 6884.7097 | 3839.814 | True | False
CAP1 | C79 | 805 | 33pF |  |  |  | 2 | Top | 90 | 242.6771 | 3738.7134 | True | False
CAP | C80 | 805 | 470nF |  |  |  | 2 | Top | 90 | 766.6771 | 3880.7134 | True | False
CAP | C81 | 805 | 22nF |  |  |  | 2 | Top | 270 | 766.6771 | 4118.7134 | True | True
CAP | C82 | 805 | 10nF |  |  |  | 2 | Top | 90 | 2418.6771 | 3294.7134 | True | True
CAP | C83 | 805 | 4n7F |  |  |  | 2 | Top | 270 | 2684.6771 | 2480.7134 | True | True
CAP1 | C84 | 805 | 33pF |  |  |  | 2 | Top | 180 | 7372.0199 | 3107.7915 | True | False
CAP | C88 | 805 | 100nF |  |  |  | 2 | Top | 270 | 990.6771 | 4046.7134 | True | False
CAP+ | C89 | DCAPV63 | 100uF |  |  | 24210-07 | 2 | Top | 180 | 9133.6771 | 2458.7134 | False | True
CAP | C90 | 805 | 470nF |  |  |  | 2 | Top | 0 | 10346.2393 | 1560.4356 | True | True
CAP | C91 | 805 | 560pF |  |  |  | 2 | Top | 90 | 9958.6771 | 2585.7134 | True | True
CAP | C92 | 805 | 470nF |  |  |  | 2 | Top | 90 | 10256.6771 | 2240.7134 | True | True
CAP | C93 | 805 | 100nF |  |  |  | 2 | Top | 0 | 1040.6771 | 3828.7134 | True | False
CAP | C94 | 805 | 100nF |  |  |  | 2 | Top | 90 | 8587.6771 | 4078.7134 | True | True
CAP | C95 | 805 | 100nF |  |  |  | 2 | Top | 270 | 8587.6771 | 4353.7134 | True | True
CAP+ | C96 | DCAPV63 | 100uF |  |  | 24210-07 | 2 | Top | 90 | 8784.6771 | 4354.7134 | False | True
CAP+ | C97 | DCAPV63 | 100uF |  |  | 24210-07 | 2 | Top | 270 | 8784.6771 | 4069.7134 | False | True
CAP | C98 | 805 | 2n2F |  |  |  | 2 | Top | 0 | 5164.6771 | 2082.7134 | True | True
CAP | C99 | 805 | 4n7F |  |  |  | 2 | Top | 180 | 6424.6771 | 2220.7134 | True | True
CAP | C100 | 805 | 2n2F |  |  |  | 2 | Top | 0 | 7118.6771 | 2220.7134 | True | True
CAP | C101 | 805 | 4n7F |  |  |  | 2 | Top | 0 | 7992.6771 | 2592.7134 | True | True
CAP | C102 | 805 | 2n2F |  |  |  | 2 | Top | 0 | 8450.6771 | 2104.7134 | True | True
CAP | C105 | 805 | 100nF |  |  |  | 2 | Top | 270 | 2898.6771 | 4088.7134 | True | False
CAP | C106 | 805 | 100nF |  |  |  | 2 | Top | 180 | 2946.6771 | 3804.7134 | True | False
CAP | C107 | 805 | 100nF |  |  |  | 2 | Top | 0 | 6334 | 3770.05 | True | False
CAP | C108 | 805 | 100nF |  |  |  | 2 | Top | 0 | 6576.6771 | 4302.7134 | True | False
CAP | C109 | 805 | 100nF |  |  |  | 2 | Top | 180 | 1096.6771 | 1696.7134 | True | False
CAP | C110 | 805 | 100nF |  |  |  | 2 | Top | 0 | 2630.6771 | 2082.7134 | True | False
CAP | C111 | 1206_0805 | 470nF |  |  |  | 2 | Top | 270 | 6418.5411 | 3554.4046 | True | False
CAP | C112 | 805 | 100nF |  |  |  | 2 | Top | 270 | 868.6771 | 1222.7134 | True | False
CAP | C113 | 805 | 100nF |  |  |  | 2 | Top | 180 | 1190.6771 | 956.7134 | True | False
CAP | C114 | 805 | 100nF |  |  |  | 2 | Top | 90 | 3496.6771 | 1532.7134 | True | False
CAP | C115 | 805 | 100nF |  |  |  | 2 | Top | 180 | 3650.6771 | 990.7134 | True | False
CAP | C116 | 805 | 100nF |  |  |  | 2 | Top | 270 | 5838.6771 | 1212.7134 | True | False
CAP | C117 | 805 | 100nF |  |  |  | 2 | Top | 90 | 6330.6771 | 1270.7134 | True | False
CAP+ | C118 | DCAPV63 | 100uF |  |  | 24210-07 | 2 | Top | 0 | 4412.6771 | 3528.7134 | False | True
CAP+ | C119 | DCAPV63 | 100uF |  |  | 24210-07 | 2 | Top | 180 | 4690.6771 | 3528.7134 | False | True
CAP | C120 | 805 | 470nF |  |  |  | 2 | Top | 90 | 9799.6771 | 4119.7134 | True | True
CAP | C121 | 805 | 470nF |  |  |  | 2 | Top | 90 | 9682.6771 | 4119.7134 | True | True
DIODE4148 | D1 | MELF3 | 1N4148 |  |  |  | 2 | Top | 0 | 9657.7891 | 840.731 | True | True
LED | D5 | LED | L-424GDT |  |  | 32365-00 | 2 | Top | 0 | 9077.0393 | 3004.8079 | False | True
LED | D6 | LED | L-424GDT |  |  | 32365-00 | 2 | Top | 0 | 9077.0393 | 3280.3985 | False | True
LED | D7 | LED | L-424YDT |  |  | 32366-00 | 2 | Top | 0 | 9077.0393 | 3555.989 | False | True
LED | D8 | LED | L-424IDT |  |  | 32364-00 | 2 | Top | 0 | 9077.0393 | 3831.5796 | False | True
DIODE4148 | D9 | MELF3 | 1N4148 |  |  |  | 2 | Top | 90 | 9073.6771 | 4451.7134 | True | True
DIODE4148 | D10 | MELF3 | 1N4148 |  |  |  | 2 | Top | 0 | 9390.6771 | 4536.7134 | True | True
LED | D11 | LED | L-424GDT |  |  | 32365-00 | 2 | Top | 0 | 9077.0393 | 2729.2174 | False | True
DIODE4148 | D16 | MELF3 | 1N4148 |  |  |  | 2 | Top | 0 | 9342.6771 | 2938.7134 | True | True
DIODE4148 | D17 | MELF3 | 1N4148 |  |  |  | 2 | Top | 180 | 9336.68 | 3565 | True | False
DIODE4148 | D18 | MELF3 | 1N4148 |  |  |  | 2 | Top | 0 | 9339.6771 | 3696.7134 | True | True
DIODE4148 | D19 | MELF3 | 1N4148 |  |  |  | 2 | Top | 180 | 9084.6771 | 4057.7134 | True | True
DIODE4148 | D20 | MELF3 | 1N4148 |  |  |  | 2 | Top | 90 | 10080.6771 | 2610.7134 | True | True
DIODE4148 | D21 | MELF3 | 1N4148 |  |  |  | 2 | Top | 90 | 9958.6771 | 2822.7134 | True | True
DIODE4148 | D22 | MELF3 | 1N4148 |  |  |  | 2 | Top | 90 | 10082.6771 | 1856.7134 | True | True
LED | D23 | LED | L-937EGW |  |  | 32377-01 | 2 | Top | 0 | 9598.6771 | 2296.7134 | False | True
DIODE4148 | D24 | MELF3 | 1N4148 |  |  |  | 2 | Top | 180 | 10097.6771 | 1631.7134 | True | True
LED | D25 | LED | L-937EGW |  |  | 32377-01 | 2 | Top | 0 | 9384.6771 | 954.7134 | False | True
CON\HD-10V | J1 | CON\HD-10V | Conn. M. Vasch. 10P |  |  | 32699-01 | 10 | Bottom | 90 | 4588.8472 | 3811.8945 | False | True
CON\SIP\2P | J2 | CONN2502 | NM |  |  |  | 2 | Bottom | 0 | 5456.6771 | 3792.7134 | False | True
CON\SIP\2P | J3 | CONN2502 | NM |  |  |  | 2 | Bottom | 270 | 1290 | 524.49 | False | False
CON\SIP\2P | J4 | CONN2502 | NM |  |  |  | 2 | Bottom | 270 | 2260 | 524.49 | False | False
CON\SIP\2P | J5 | CONN2502 | NM |  |  |  | 2 | Bottom | 270 | 3486.6771 | 524.493 | False | True
CON\SIP\2P | J6 | CONN2502 | NM |  |  |  | 2 | Bottom | 90 | 3776.6771 | 524.493 | False | True
CON\SIP\2P | J7 | CONN2502 | NM |  |  |  | 2 | Bottom | 90 | 4956.6771 | 536.7134 | False | True
CON\SIP\2P | J8 | CONN2502 | NM |  |  |  | 2 | Bottom | 90 | 5986.4882 | 524.493 | False | True
CON\SIP\6P | J9 | SIP\6P_JST | B6B-XH-A |  |  | 32682-02 | 6 | Bottom | 270 | 10404.6771 | 3855.7134 | False | True
SPACER | J10 | MTHOLE3 | Fori fissaggio |  |  |  | 1 | Top | 0 | 5199.7716 | 4837.9182 | False | True
SPACER | J11 | MTHOLE3 | Fori fissaggio |  |  |  | 1 | Top | 0 | 9924.0315 | 4818.0678 | False | True
SPACER | J12 | MTHOLE3 | Fori fissaggio |  |  |  | 1 | Top | 0 | 9924.0315 | 192.0835 | False | True
JUMPER3 | J13 | SIP-3P | Pinstrip 3p |  |  |  | 3 | Bottom | 270 | 8086.6771 | 4533.7134 | False | True
SPACER | J14 | MTHOLE3 | Fori fissaggio |  |  |  | 1 | Top | 0 | 475.2126 | 4837.7528 | False | True
SPACER | J15 | MTHOLE3 | Fori fissaggio |  |  |  | 1 | Top | 0 | 5199.622 | 192.0835 | False | True
SPACER | J17 | MTHOLE3 | Fori fissaggio |  |  |  | 1 | Top | 0 | 475.2126 | 192.0835 | False | True
USB_V_WE_B-WR | J18 | USB_V_WE_B-WR | USB_V_B |  |  | 25057-20 | 6 | Top | 0 | 10140.6771 | 786.7134 | False | False
CON\HD-14H | J19 | CON\HD-14H | Conn. M. Vasch. 14P |  |  | 32669-02 | 16 | Bottom | 270 | 4687.2771 | 4185.9134 | False | True
SWBIP32974 | J20 | SW32974 | Deviatore x PCB bipolare |  |  | 32981-00 | 8 | Top | 90 | 8624.28 | 762.92 | False | False
JUMPER3 | J21 | SIP-3P | Pinstrip 3p |  |  |  | 3 | Bottom | 180 | 3542.6771 | 3592.7134 | False | True
CON\SIP\2P | J22 | CONN2502 | NM |  |  |  | 2 | Top | 180 | 8548.6771 | 1704.7134 | False | True
CON\SIP\4P | J23 | SIP\4P | B4B-XH-A |  |  | 32682-01 | 4 | Bottom | 270 | 5848.6771 | 3896.7134 | False | True
CON\SIP\2P | J24 | SIP\2P_JST | B2B-XH-A |  |  | 32682-13 | 2 | Bottom | 90 | 9588.8504 | 1698.7134 | False | True
CON\SIP\4P | J25 | SIP\4P | B4B-XH-A |  |  | 32682-01 | 4 | Bottom | 180 | 9985.9923 | 1183.0559 | False | True
CON\SIP\2P | J26 | CONN2502 | NM |  |  |  | 2 | Bottom | 180 | 8170.6772 | 3700.7134 | False | False
SWBIP32974 | J27 | SW32974 | Deviatore x PCB bipolare |  |  | 32981-00 | 8 | Top | 90 | 9077.04 | 762.92 | False | False
JUMPER3 | J29 | SIP-3P | Pinstrip 3p |  |  |  | 3 | Bottom | 90 | 7656.68 | 3550.71 | False | True
JUMPER3 | J30 | SIP-3P | Pinstrip 3p |  |  |  | 3 | Bottom | 90 | 458.6771 | 3592.7134 | False | True
JUMPER3 | J31 | SIP-3P | Pinstrip 3p |  |  |  | 3 | Bottom | 90 | 5620.6771 | 3738.7134 | False | True
SPACER | J33 | MTHOLE3 | Fori fissaggio |  |  |  | 1 | Top | 0 | 9924.0315 | -173.3598 | False | False
SPACER | J34 | MTHOLE3 | Fori fissaggio |  |  |  | 1 | Top | 0 | 5199.622 | -173.3598 | False | False
SPACER | J35 | MTHOLE3 | Fori fissaggio |  |  |  | 1 | Top | 0 | 475.2126 | -173.3598 | False | False
J111 | Q1 | TO-92 | J111 |  |  | 32248-00 | 3 | Top | 90 | 4781.1367 | 2618.4571 | False | False
J111 | Q3 | SOT23M5 | J111 |  |  |  | 3 | Top | 0 | 4781.1024 | 2722.3413 | True | False
POT-H | R1 | XVO92PVN | XV092PVBN30F |  |  | 32035-00 | 6 | Top | 0 | 8033.7323 | 762.9182 | False | True
R1/4W | R2 | 805 | 10k | 1% |  |  | 2 | Top | 270 | 7656.6771 | 1360.7134 | True | True
R1/4W | R3 | 805 | 5k6 | 1% |  |  | 2 | Top | 90 | 8404.6771 | 1360.7134 | True | True
R1/4W | R4 | 805 | 5k6 | 1% |  |  | 2 | Top | 270 | 8124.6771 | 1360.7134 | True | True
R1/4W | R5 | 805 | 10k | 1% |  |  | 2 | Top | 90 | 8552.6771 | 1360.7134 | True | True
R1/4W | R6 | 805 | 100R | 1% |  |  | 2 | Top | 90 | 9564.6772 | 3157.4803 | True | False
R1/4W | R7 | 805 | 3k3 | 1% |  |  | 2 | Top | 90 | 9555.3918 | 3777.3139 | True | False
R1/4W | R8 | 805 | 10k | 1% |  |  | 2 | Top | 90 | 1284.6771 | 748.7134 | True | True
R1/4W | R9 | 805 | 10k | 1% |  |  | 2 | Top | 90 | 2626.6771 | 546.7134 | True | True
R1/4W | R10 | 805 | 10k | 1% |  |  | 2 | Top | 90 | 4620.6771 | 546.7134 | True | True
R1/4W | R11 | 805 | 10k | 1% |  |  | 2 | Top | 90 | 5008.6771 | 1038.7134 | True | True
R1/4W | R12 | 805 | 0R | 1% |  |  | 2 | Top | 90 | 8968.084 | 4256.4792 | True | False
R1/4W | R13 | 805 | 10k | 1% |  |  | 2 | Top | 180 | 7372.0199 | 3211.3846 | True | False
R1/4W | R14 | 805 | 10k | 1% |  |  | 2 | Top | 270 | 7215.5732 | 3162.7593 | True | False
R1/4W | R15 | 805 | 3k3 | 1% |  |  | 2 | Top | 90 | 9557.6771 | 4186.7134 | True | True
R1/4W | R16 | 805 | 3k3 | 1% |  |  | 2 | Top | 180 | 9355.6771 | 4236.7134 | True | True
R1/4W | R17 | 805 | 27k | 1% |  |  | 2 | Top | 180 | 9149.6559 | 4236.8623 | True | False
R1/4W | R18 | 805 | 5k6 | 1% |  |  | 2 | Top | 180 | 828.6771 | 2140.7134 | True | True
R1/4W | R19 | 805 | 10k | 1% |  |  | 2 | Top | 180 | 9960.6771 | 4330.7134 | True | False
R1/4W | R20 | 805 | 27k | 1% |  |  | 2 | Top | 270 | 9181.6771 | 4427.7134 | True | True
R1/4W | R21 | 805 | 20k | 1% |  |  | 2 | Top | 270 | 9917.6771 | 4515.7134 | True | True
R1/4W | R22 | 805 | 10k | 1% |  |  | 2 | Top | 0 | 9351.6771 | 4366.7134 | True | True
R1/4W | R23 | 805 | 27k | 1% |  |  | 2 | Top | 270 | 9921.6771 | 4119.7134 | True | True
POT-H | R24 | XVO92PVN | XV092PVBN30F |  |  | 32035-00 | 6 | Top | 0 | 475.2126 | 762.9497 | False | True
POT-H | R25 | XVO92PVN | XV092PVBN30F |  |  | 32035-00 | 6 | Top | 0 | 1734.5197 | 762.9182 | False | True
POT-H | R26 | XVO92PVN | XV092PVBN30F |  |  | 32035-00 | 6 | Top | 0 | 4254.2047 | 762.9182 | False | True
POT-H | R27 | XVO92PVN | XV092PVBN30F |  |  | 32035-00 | 6 | Top | 0 | 5514.0472 | 762.9182 | False | True
R1/4W | R28 | 805 | 5k6 | 1% |  |  | 2 | Top | 0 | 8260.68 | 4426 | True | False
R1/4W | R29 | 805 | 0R | 1% |  |  | 2 | Top | 90 | 8922.6771 | 2364.7134 | True | True
R1/4W | R30 | 805 | 1k5 | 1% |  |  | 2 | Top | 270 | 9269.6771 | 2769.7134 | True | True
POT-H | R31 | XVO92PVN | XV092PVBN30F |  |  | 32035-00 | 6 | Top | 0 | 2994.3622 | 762.9182 | False | True
POT-H | R32 | XVO92PVN | XV092PVBN30F |  |  | 32035-00 | 6 | Top | 0 | 6773.89 | 762.92 | False | True
R1/4W | R33 | 805 | 10k | 1% |  |  | 2 | Top | 90 | 6402.6771 | 546.7134 | True | True
R1/4W | R35 | 805 | 10k | 1% |  |  | 2 | Top | 270 | 1150.68 | 748.71 | True | True
R1/4W | R36 | 805 | 5k6 | 1% |  |  | 2 | Top | 270 | 1206.6771 | 2004.7134 | True | True
R1/4W | R37 | 805 | 5k6 | 1% |  |  | 2 | Top | 270 | 490.6771 | 1182.7134 | True | True
R1/4W | R38 | 805 | 10k | 1% |  |  | 2 | Top | 270 | 1058.6771 | 2004.7134 | True | True
R1/4W | R39 | 805 | 10k | 1% |  |  | 2 | Top | 270 | 364.6771 | 1182.7134 | True | True
TRIMV | R40 | TRIMV | 100k tr. |  |  | 32007-29 | 3 | Top | 90 | 691.7716 | 1746.9182 | False | True
TRIMV | R41 | TRIMV | 100k tr. |  |  | 32007-29 | 3 | Top | 90 | 258.6771 | 1747.2016 | False | True
R1/4W | R42 | 805 | 27k | 1% |  |  | 2 | Top | 180 | 930.6771 | 814.7134 | True | True
R1/4W | R43 | 805 | NM | 1% |  |  | 2 | Top | 270 | 882.6771 | 610.7134 | True | True
R1/4W | R44 | 805 | 14k | 1% |  |  | 2 | Top | 270 | 5109.886 | 3488.3376 | True | False
R1/4W | R45 | 805 | 5k6 | 1% |  |  | 2 | Top | 270 | 3716.6771 | 1924.7134 | True | True
R1/4W | R46 | 805 | 5k6 | 1% |  |  | 2 | Top | 270 | 3360.6771 | 1084.7134 | True | True
R1/4W | R47 | 805 | 10k | 1% |  |  | 2 | Top | 270 | 3540.6771 | 1924.7134 | True | True
R1/4W | R48 | 805 | 10k | 1% |  |  | 2 | Top | 270 | 2766.6771 | 1322.7134 | True | True
TRIMV | R49 | TRIMV | 100k tr. |  |  | 32007-29 | 3 | Top | 90 | 3210.8976 | 1746.9182 | False | True
TRIMV | R50 | TRIMV | 100k tr. |  |  | 32007-29 | 3 | Top | 90 | 2777.8267 | 1746.9182 | False | True
R1/4W | R51 | 805 | 27k | 1% |  |  | 2 | Top | 0 | 3172.6771 | 1134.7134 | True | True
R1/4W | R52 | 805 | NM | 1% |  |  | 2 | Top | 270 | 3504.6771 | 818.7134 | True | True
R1/4W | R53 | 805 | NM | 1% |  |  | 2 | Top | 90 | 10513.638 | 702.9528 | True | True
R1/4W | R54 | 805 | 5k6 | 1% |  |  | 2 | Top | 90 | 2406.6771 | 1600.7134 | True | True
R1/4W | R55 | 805 | 5k6 | 1% |  |  | 2 | Top | 270 | 2288.6771 | 1170.7134 | True | True
R1/4W | R56 | 805 | 10k | 1% |  |  | 2 | Top | 270 | 2140.6771 | 1170.7134 | True | True
R1/4W | R57 | 805 | 10k | 1% |  |  | 2 | Top | 0 | 1494.6771 | 1388.7134 | True | True
TRIMV | R58 | TRIMV | 100k tr. |  |  | 32007-29 | 3 | Top | 90 | 1951.0551 | 1746.9182 | False | True
TRIMV | R59 | TRIMV | 100k tr. |  |  | 32007-29 | 3 | Top | 90 | 1517.9842 | 1746.9182 | False | True
R1/4W | R60 | 805 | 27k | 1% |  |  | 2 | Top | 90 | 1412.6771 | 2294.7134 | True | True
R1/4W | R61 | 805 | NM | 1% |  |  | 2 | Top | 180 | 1096.6771 | 1548.7134 | True | True
R1/4W | R62 | 805 | 100k |  |  |  | 2 | Top | 90 | 2292.66 | 735 | True | False
R1/4W | R63 | 805 | 5k6 | 1% |  |  | 2 | Top | 270 | 4764.6771 | 1894.7134 | True | True
R1/4W | R64 | 805 | 5k6 | 1% |  |  | 2 | Top | 270 | 4624.6771 | 1360.7134 | True | True
R1/4W | R65 | 805 | 10k | 1% |  |  | 2 | Top | 90 | 4462.6771 | 1360.7134 | True | True
R1/4W | R66 | 805 | 10k | 1% |  |  | 2 | Top | 90 | 3880.6771 | 818.7134 | True | True
TRIMV | R67 | TRIMV | 100k tr. |  |  | 32007-29 | 3 | Top | 90 | 4470.7401 | 1746.9182 | False | True
TRIMV | R68 | TRIMV | 100k tr. |  |  | 32007-29 | 3 | Top | 90 | 4037.6693 | 1746.9182 | False | True
R1/4W | R69 | 805 | 27k | 1% |  |  | 2 | Top | 90 | 3880.6771 | 1360.7134 | True | True
R1/4W | R70 | 805 | NM | 1% |  |  | 2 | Top | 90 | 4620.6771 | 1122.7134 | True | True
R1/4W | R71 | 805 | 100k |  |  |  | 2 | Top | 270 | 2416.6771 | 824.7134 | True | True
R1/4W | R72 | 805 | 20k | 1% |  |  | 2 | Top | 270 | 3591.9306 | 3842.4567 | True | False
R1/4W | R73 | 805 | 10k | 1% |  |  | 2 | Top | 90 | 2026.6771 | 3638.7134 | True | True
R1/4W | R74 | 805 | 14k | 1% |  |  | 2 | Top | 270 | 5172.6771 | 3132.7134 | True | True
R1/4W | R75 | 805 | 10k | 1% |  |  | 2 | Top | 270 | 7228.2583 | 4302.7134 | True | False
R1/4W | R76 | 805 | 10k | 1% |  |  | 2 | Top | 90 | 128.16 | 3738.71 | True | False
R1/4W | R77 | 805 | 47R | 1% |  |  | 2 | Top | 90 | 5847.7796 | 3297.9418 | True | False
R1/4W | R78 | 805 | 1k5 | 1% |  |  | 2 | Top | 270 | 4636.6771 | 3114.7134 | True | True
R1/4W | R79 | 805 | 100k | 1% |  |  | 2 | Top | 90 | 7384.6771 | 2402.7134 | True | True
R1/4W | R80 | 805 | 100k | 1% |  |  | 2 | Top | 90 | 7712.6771 | 4290.7134 | True | True
R1/4W | R81 | 805 | 100k | 1% |  |  | 2 | Top | 270 | 1562.6771 | 3638.7134 | True | True
R1/4W | R82 | 805 | 20k | 1% |  |  | 2 | Top | 270 | 1210.6771 | 3638.7134 | True | True
R1/4W | R83 | 805 | 10k | 1% |  |  | 2 | Top | 90 | 1392.6771 | 3638.7134 | True | True
R1/4W | R84 | 805 | 47R | 1% |  |  | 2 | Top | 90 | 2026.6771 | 2642.7134 | True | True
R1/4W | R85 | 805 | 10k | 1% |  |  | 2 | Top | 270 | 1562.6771 | 4118.7134 | True | True
R1/4W | R86 | 805 | 4k7 | 1% |  |  | 2 | Top | 90 | 2236.6771 | 3294.7134 | True | True
R1/4W | R87 | 805 | 10k | 1% |  |  | 2 | Top | 90 | 3354.6771 | 3840.7134 | True | True
R1/4W | R88 | 805 | 10k | 1% |  |  | 2 | Top | 90 | 3216.6771 | 3638.7134 | True | True
R1/4W | R89 | 805 | 10k | 1% |  |  | 2 | Top | 90 | 3354.6771 | 4216.7134 | True | True
R1/4W | R90 | 805 | 5k6 | 1% |  |  | 2 | Top | 270 | 4996.6771 | 1600.7134 | True | True
R1/4W | R91 | 805 | 5k6 | 1% |  |  | 2 | Top | 270 | 5668.6771 | 1360.7134 | True | True
R1/4W | R92 | 805 | 10k | 1% |  |  | 2 | Top | 270 | 4996.6771 | 1894.7134 | True | True
R1/4W | R93 | 805 | 10k | 1% |  |  | 2 | Top | 90 | 4998.6771 | 1360.7134 | True | True
TRIMV | R94 | TRIMV | 100k tr. |  |  | 32007-29 | 3 | Top | 90 | 5730.5827 | 1746.9182 | False | True
TRIMV | R95 | TRIMV | 100k tr. |  |  | 32007-29 | 3 | Top | 90 | 5297.5118 | 1746.9182 | False | True
R1/4W | R96 | 805 | 27k | 1% |  |  | 2 | Top | 0 | 5334.6771 | 1144.7134 | True | True
R1/4W | R97 | 805 | NM | 1% |  |  | 2 | Top | 270 | 6250.6771 | 806.7134 | True | True
R1/4W | R98 | 805 | 100k |  |  |  | 2 | Top | 90 | 3360.6771 | 818.7134 | True | True
R1/4W | R99 | 805 | 5k6 | 1% |  |  | 2 | Top | 270 | 7304.6771 | 1750.7134 | True | True
R1/4W | R100 | 805 | 5k6 | 1% |  |  | 2 | Top | 270 | 6864.6771 | 1156.7134 | True | True
R1/4W | R101 | 805 | 10k | 1% |  |  | 2 | Top | 270 | 6458.6771 | 1270.7134 | True | True
R1/4W | R102 | 805 | 10k | 1% |  |  | 2 | Top | 0 | 6972.6771 | 1360.7134 | True | True
TRIMV | R103 | TRIMV | 100k tr. |  |  | 32007-29 | 3 | Top | 90 | 6990.4252 | 1746.9182 | False | True
TRIMV | R104 | TRIMV | 100k tr. |  |  | 32007-29 | 3 | Top | 90 | 6557.3543 | 1746.9182 | False | True
R1/4W | R105 | 805 | 27k | 1% |  |  | 2 | Top | 180 | 6682.6771 | 1358.7134 | True | True
R1/4W | R106 | 805 | NM | 1% |  |  | 2 | Top | 180 | 6130.6771 | 1716.7134 | True | True
R1/4W | R107 | 805 | 100k |  |  |  | 2 | Top | 270 | 4764.6771 | 882.7134 | True | True
R1/4W | R108 | 805 | 10k | 1% |  |  | 2 | Top | 90 | 1700.6771 | 4118.7134 | True | True
POT-H | R109 | XVO92PVN | POT.XV092 PV BN30F 1B 10K |  |  | 32039-00 | 6 | Top | 0 | 474.7716 | 3125.1544 | False | True
POT-H | R110 | XVO92PVN | POT.XV092 PV BN30F 1B 10K |  |  | 32039-00 | 6 | Top | 0 | 4254.2047 | 3125.1544 | False | True
TRIMV | R111 | TRIMV | 10k tr. |  |  | 32008-26 | 3 | Top | 90 | 2364.4409 | 2770.9182 | False | True
R1/4W | R112 | 805 | 10k | 1% |  |  | 2 | Top | 270 | 7518.6771 | 1600.7134 | True | True
R1/4W | R113 | 805 | 10k | 1% |  |  | 2 | Top | 90 | 3078.6771 | 3638.7134 | True | True
POT2XHMOUNT | R114 | XV0141GPVN | XV0141GPVN30F15C |  |  | 32040-00 | 9 | Top | 0 | 2994.3622 | 3125.1544 | False | True
TRIMV | R115 | TRIMV | 100k tr. |  |  | 32007-29 | 3 | Top | 90 | 8250.2677 | 1746.9182 | False | True
TRIMV | R116 | TRIMV | 100k tr. |  |  | 32007-29 | 3 | Top | 90 | 7817.1968 | 1746.9182 | False | True
R1/4W | R117 | 805 | 27k | 1% |  |  | 2 | Top | 180 | 7642.6771 | 2082.7134 | True | True
R1/4W | R118 | 805 | 47R | 1% |  |  | 2 | Top | 270 | 7433.3303 | 4302.7134 | True | False
R1/4W | R119 | 805 | NM | 1% |  |  | 2 | Top | 270 | 7742.576 | 2364.6701 | True | False
R1/4W | R120 | 805 | 100k |  |  |  | 2 | Top | 90 | 6096.6771 | 806.7134 | True | True
R1/4W | R121 | 805 | 10k | 1% |  |  | 2 | Top | 270 | 7220.6771 | 1200.7134 | True | True
R1/4W | R122 | 805 | 47k | 1% |  |  | 2 | Top | 0 | 8723.6771 | 2554.7134 | True | True
R1/4W | R123 | 805 | 4k7 | 1% |  |  | 2 | Top | 180 | 7460.6771 | 920.7134 | True | True
R1/4W | R124 | 805 | 20k | 1% |  |  | 2 | Top | 270 | 5961.886 | 3298.0646 | True | False
R1/4W | R125 | 805 | 10k | 1% |  |  | 2 | Top | 90 | 6049.6771 | 3593.7134 | True | False
R1/4W | R126 | 805 | 10k | 1% |  |  | 2 | Top | 270 | 7460.6771 | 4018.7134 | True | True
R1/4W | R127 | 805 | 10k | 1% |  |  | 2 | Top | 90 | 7136.6771 | 3596.7134 | True | True
R1/4W | R128 | 805 | 4k7 | 1% |  |  | 2 | Top | 90 | 7540.6771 | 3294.7134 | True | True
R1/4W | R129 | 805 | 100k | 1% |  |  | 2 | Top | 0 | 5312.6771 | 4130.7134 | True | True
POT-H | R130 | XVO92PVN | XV092PVBN30F |  |  | 32035-00 | 6 | Top | 0 | 8033.7323 | 3125.1544 | False | True
R1/4W | R131 | 805 | 1M | 1% |  |  | 2 | Top | 180 | 10086.6771 | 1507.7134 | True | True
R1/4W | R132 | 805 | 1k5 | 1% |  |  | 2 | Top | 270 | 9724.6771 | 1012.7134 | True | True
R1/4W | R133 | 805 | 10k | 1% |  |  | 2 | Top | 90 | 10367.3627 | 2585.7134 | True | True
R1/4W | R134 | 805 | 3k3 | 1% |  |  | 2 | Top | 90 | 7384.6771 | 2642.7134 | True | True
R1/4W | R135 | 805 | 47R | 1% |  |  | 2 | Top | 90 | 6585.5585 | 3596.6875 | True | False
R1/4W | R136 | 805 | 0R | 1% |  |  | 2 | Top | 180 | 10192.6771 | 3756.7134 | True | True
R1/4W | R137 | 805 | 0R | 1% |  |  | 2 | Top | 180 | 10192.6771 | 3462.7134 | True | True
R1/4W | R138 | 805 | 1k | 1% |  |  | 2 | Top | 180 | 10192.6771 | 3855.7134 | True | True
R1/4W | R139 | 805 | 47R | 1% |  |  | 2 | Top | 180 | 5856.6771 | 1410.7134 | True | True
R1/4W | R140 | 805 | 47R | 1% |  |  | 2 | Top | 180 | 5782.6771 | 4130.7134 | True | True
R1/4W | R141 | 805 | 100k | 1% |  |  | 2 | Top | 90 | 8370.6771 | 3916.7134 | True | True
R1/4W | R142 | 805 | 100k | 1% |  |  | 2 | Top | 90 | 2418.6771 | 3638.7134 | True | True
R1/4W | R143 | 805 | 100k | 1% |  |  | 2 | Top | 90 | 2582.6771 | 4118.7134 | True | True
R1/4W | R144 | 805 | 10k | 1% |  |  | 2 | Top | 90 | 2748.6771 | 4160.7134 | True | True
R1/4W | R145 | 805 | 47R | 1% |  |  | 2 | Top | 90 | 5843.4939 | 2616.7817 | True | False
R1/4W | R146 | 805 | NM | 1% |  |  | 2 | Top | 270 | 9586.6771 | 1012.7134 | True | True
R1/4W | R147 | 805 | 10k |  |  |  | 2 | Top | 90 | 10460.9092 | 2948.5449 | True | True
R1/4W | R148 | 805 | 27k | 1% |  |  | 2 | Top | 270 | 10224.6771 | 2585.7134 | True | True
R1/4W | R149 | 805 | 20k | 1% |  |  | 2 | Top | 180 | 10168.1992 | 3153.7437 | True | True
R1/4W | R150 | 805 | 10k | 1% |  |  | 2 | Top | 90 | 10506.1736 | 2585.7134 | True | True
R1/4W | R151 | 805 | 27k |  |  |  | 2 | Top | 270 | 10515.2265 | 1503.1006 | True | True
R1/4W | R152 | 805 | 10k |  |  |  | 2 | Top | 180 | 9628.6771 | 2808.7134 | True | True
R1/4W | R153 | 805 | 100k | 1% |  |  | 2 | Top | 180 | 10346.2393 | 1454.8185 | True | True
R1/4W | R154 | 805 | 10K | 1% |  |  | 2 | Top | 0 | 9227.6771 | 2222.7134 | True | True
R1/4W | R155 | 805 | 1k5 |  |  |  | 2 | Top | 180 | 9876.6771 | 1886.7134 | True | True
TRIMV | R156 | TRIMV | 10kB tr. |  |  | 32007-66 | 3 | Top | 90 | 9077.0393 | 1746.9182 | False | True
R1/4W | R157 | 805 | 1M | 1% |  |  | 2 | Top | 90 | 9894.6771 | 1680.7134 | True | True
R1/4W | R158 | 805 | 10k | 1% |  |  | 2 | Top | 180 | 6268.6771 | 4314.7134 | True | True
R1/4W | R159 | 805 | 4k7 | 1% |  |  | 2 | Top | 270 | 3816.6771 | 4216.7134 | True | True
R1/4W | R160 | 805 | 10k | 1% |  |  | 2 | Top | 180 | 6334 | 3865.18 | True | False
R1/4W | R161 | 805 | 14k | 1% |  |  | 2 | Top | 0 | 6709.2357 | 3882.0969 | True | False
R1/4W | R162 | 805 | 10k | 1% |  |  | 2 | Top | 0 | 7068.6402 | 3812.3302 | True | False
R1/4W | R163 | 805 | 10k | 1% |  |  | 2 | Top | 270 | 6884.6771 | 4038.7134 | True | True
TRIMV | R164 | TRIMV | 100R tr. |  |  | 32007-01 | 3 | Top | 90 | 6143.9685 | 2770.9181 | False | False
R1/4W | R165 | 805 | 14k | 1% |  |  | 2 | Top | 90 | 6238.6771 | 3294.7134 | True | True
POT2XHMOUNT | R166 | XV0141GPVN | XV0141GPVN30F15C |  |  | 32040-00 | 9 | Top | 0 | 6773.8897 | 3125.1544 | False | True
POT-H | R167 | XVO92PVN | POT.XV092 PV BN30F 1B 10K |  |  | 32039-00 | 6 | Top | 0 | 1734.5197 | 3125.1544 | False | True
POT-H | R168 | XVO92PVN | POT.XV092 PV BN30F 1B 10K |  |  | 32039-00 | 6 | Top | 0 | 5514.0472 | 3125.1544 | False | True
R1/4W | R169 | 805 | 10k | 1% |  |  | 2 | Top | 270 | 1700.6771 | 3638.7134 | True | True
R1/4W | R170 | 805 | 4k7 | 1% |  |  | 2 | Top | 90 | 2582.6771 | 3880.7134 | True | True
R1/4W | R171 | 805 | 5k6 | 1% |  |  | 2 | Top | 90 | 3564.6771 | 4217.7134 | True | False
R1/4W | R172 | 805 | 10k | 1% |  |  | 2 | Top | 270 | 2582.6771 | 3638.7134 | True | True
R1/4W | R173 | 805 | 10k | 1% |  |  | 2 | Top | 90 | 3856.6772 | 2190.9449 | True | False
R1/4W | R174 | 805 | 3k3 | 1% |  |  | 2 | Top | 90 | 3536.6771 | 3156.7134 | True | True
R1/4W | R175 | 805 | 2M2 | 1% |  |  | 2 | Top | 270 | 3748.6771 | 3156.7134 | True | True
R1/4W | R176 | 805 | 3k3 | 1% |  |  | 2 | Top | 270 | 602.6771 | 4118.7134 | True | True
R1/4W | R177 | 805 | 27k | 1% |  |  | 2 | Top | 90 | 766.6771 | 2670.7134 | True | True
R1/4W | R178 | 805 | 2M2 | 1% |  |  | 2 | Top | 90 | 602.6771 | 3880.7134 | True | True
TRIMV | R179 | TRIMV | 220kC tr. |  |  | 32007-50 | 3 | Top | 90 | 1104.5984 | 2770.9182 | False | True
TRIMV | R180 | TRIMV | 10kC tr. |  |  | 32007-46 | 3 | Top | 90 | 3624.2835 | 2770.9181 | False | False
R1/4W | R181 | 805 | 100k |  |  |  | 2 | Top | 90 | 5946.6771 | 800.7134 | True | True
R1/4W | R182 | 805 | 4k7 | 1% |  |  | 2 | Top | 270 | 5142.6771 | 2576.7134 | True | True
R1/4W | R183 | 805 | 10k | 1% |  |  | 2 | Top | 270 | 5024.0157 | 2546.3177 | True | False
R1/4W | R184 | 805 | NM |  |  |  | 2 | Top | 270 | 4750.6771 | 2432.7134 | True | True
R1/4W | R185 | 805 | NM |  |  |  | 2 | Top | 0 | 4664.6771 | 3326.7134 | True | True
R1/4W | R186 | 805 | 5k6 | 1% |  |  | 2 | Top | 0 | 320.6771 | 1402.4457 | True | True
R1/4W | R188 | 805 | 1M | 1% |  |  | 2 | Top | 270 | 5023.622 | 2740.1575 | True | False
R1/4W | R189 | 805 | 1k | 1% |  |  | 2 | Top | 180 | 9586.6771 | 2059.926 | True | True
R1/4W | R190 | 805 | 1k5 | 1% |  |  | 2 | Top | 90 | 8801.6771 | 3075.7134 | True | True
R1/4W | R191 | 805 | 1k5 | 1% |  |  | 2 | Top | 90 | 8801.6771 | 3322.7134 | True | True
R1/4W | R192 | 805 | 1k5 | 1% |  |  | 2 | Top | 90 | 8801.6771 | 3550.7134 | True | True
R1/4W | R193 | 805 | 1k5 | 1% |  |  | 2 | Top | 270 | 8807.6772 | 3777.7134 | True | False
TRIMV | R194 | TRIMV | 100k tr. |  |  | 32007-29 | 3 | Top | 90 | 474.6771 | 2256.7764 | False | True
R1/4W | R195 | 805 | 5k6 | 1% |  |  | 2 | Top | 180 | 2114.6771 | 2140.7134 | True | True
R1/4W | R196 | 805 | 5k6 | 1% |  |  | 2 | Top | 180 | 1722.6771 | 1388.7134 | True | True
TRIMV | R197 | TRIMV | 100k tr. |  |  | 32007-29 | 3 | Top | 90 | 1734.5197 | 2256.7764 | False | True
R1/4W | R198 | 805 | 5k6 | 1% |  |  | 2 | Top | 180 | 3372.6771 | 2414.7134 | True | True
R1/4W | R199 | 805 | 5k6 | 1% |  |  | 2 | Top | 0 | 3372.6771 | 2138.7134 | True | True
TRIMV | R200 | TRIMV | 100k tr. |  |  | 32007-29 | 3 | Top | 90 | 2994.3622 | 2256.7764 | False | True
R1/4W | R201 | 805 | 5k6 | 1% |  |  | 2 | Top | 0 | 4596.6771 | 2222.7134 | True | True
R1/4W | R202 | 805 | 5k6 | 1% |  |  | 2 | Top | 180 | 4374.6771 | 1166.7134 | True | True
TRIMV | R203 | TRIMV | 100k tr. |  |  | 32007-29 | 3 | Top | 90 | 4254.2047 | 2256.7764 | False | True
R1/4W | R204 | 805 | 5k6 | 1% |  |  | 2 | Top | 180 | 4880.6771 | 2082.7134 | True | True
R1/4W | R205 | 805 | 5k6 | 1% |  |  | 2 | Top | 180 | 5164.6771 | 2222.7134 | True | True
TRIMV | R206 | TRIMV | 100k tr. |  |  | 32007-29 | 3 | Top | 90 | 5514.0472 | 2256.7764 | False | True
R1/4W | R207 | 805 | 5k6 | 1% |  |  | 2 | Top | 180 | 7118.6771 | 2452.7134 | True | True
R1/4W | R208 | 805 | 5k6 | 1% |  |  | 2 | Top | 180 | 7332.6771 | 2082.7134 | True | True
TRIMV | R209 | TRIMV | 100k tr. |  |  | 32007-29 | 3 | Top | 90 | 6773.8897 | 2256.7764 | False | True
R1/4W | R210 | 805 | 5k6 | 1% |  |  | 2 | Top | 180 | 8690.6771 | 1944.7134 | True | True
R1/4W | R211 | 805 | 5k6 | 1% |  |  | 2 | Top | 180 | 8450.6771 | 2290.7134 | True | True
TRIMV | R212 | TRIMV | 100k tr. |  |  | 32007-29 | 3 | Top | 90 | 8033.7323 | 2256.7764 | False | True
R1/4W | R213 | 805 | 10k | 1% |  |  | 2 | Top | 90 | 8212.6771 | 4035.7134 | True | True
R1/4W | R214 | 805 | 10k | 1% |  |  | 2 | Top | 180 | 7922.6771 | 4344.7134 | True | True
R1/4W | R215 | 805 | 4k7 | 1% |  |  | 2 | Top | 180 | 8338.6771 | 4212.7134 | True | True
R1/4W | R216 | 805 | 3k3 | 1% |  |  | 2 | Top | 0 | 7697.1064 | 4558.3064 | True | False
R1/4W | R217 | 805 | 4k7 | 1% |  |  | 2 | Top | 0 | 8260.68 | 4525.71 | True | False
R1/4W | R218 | 805 | 2k2 | 1% |  |  | 2 | Top | 0 | 8260.6771 | 4327.7134 | True | True
R1/4W | R219 | 805 | 1k | 1% |  |  | 2 | Top | 180 | 10192.6771 | 3659.7134 | True | True
R1/4W | R220 | 805 | 1k | 1% |  |  | 2 | Top | 180 | 10192.6771 | 3560.7134 | True | True
R1/4W | R221 | 805 | 1k | 1% |  |  | 2 | Top | 180 | 10192.6771 | 3362.7134 | True | True
R1/4W | R222 | 805 | NM | 1% |  |  | 2 | Top | 270 | 7579.6771 | 2760.7134 | True | True
R1/4W | R223 | 805 | 0R | 1% |  |  | 2 | Top | 0 | 7534.6771 | 2608.7134 | True | True
LM833A | U1 | SO8NB | LM833 |  |  | 31128-00 | 8 | Top | 180 | 4880.6771 | 3116.7134 | True | True
LM833A | U2 | SO8NB | LM833 |  |  | 31128-00 | 8 | Top | 0 | 1106.6771 | 1244.9654 | True | True
LM833A | U3 | SO8NB | LM833 |  |  | 31128-00 | 8 | Top | 0 | 3624.2834 | 1244.9654 | True | True
LM833A | U4 | SO8NB | LM833 |  |  | 31128-00 | 8 | Top | 0 | 6124.2834 | 1244.9654 | True | True
LM833A | U5 | SO8NB | LM833 |  |  | 31128-00 | 8 | Top | 0 | 7952.6771 | 4067.8001 | True | True
LM1458 | U6 | SO8NB | LM1458 |  |  | 31125-00 | 8 | Top | 0 | 10251.6771 | 2917.7134 | True | True
LM1458 | U7 | SO8NB | LM1458 |  |  | 31125-00 | 8 | Top | 0 | 9728.6771 | 4425.7134 | True | True
LM833A | U8 | SO8NB | LM833 |  |  | 31128-00 | 8 | Top | 0 | 7088.8504 | 4067.8001 | True | True
TL072 | U9 | SO8NB | TL072 |  |  |  | 8 | Top | 0 | 414.6771 | 4067.8001 | True | True
TL072 | U10 | SO8NB | TL072 |  |  |  | 8 | Top | 0 | 3126.6771 | 4067.8001 | True | True
TL072 | U11 | SO8NB | TL072 |  |  |  | 8 | Top | 0 | 7462.8661 | 1244.9654 | True | True
TL072 | U12 | SO8NB | TL072 |  |  |  | 8 | Top | 0 | 1301.4488 | 4067.8001 | True | True
LM833A | U13 | SO8NB | LM833 |  |  | 31128-00 | 8 | Top | 0 | 7352.6771 | 3646.7134 | True | True
TL072 | U14 | SO8NB | TL072 |  |  |  | 8 | Top | 0 | 2285.7008 | 4067.8001 | True | True
LM1458 | U15 | SO8NB | LM1458 |  |  | 31125-00 | 8 | Top | 0 | 9349.6771 | 3289.7134 | True | True
TL072 | U16 | SO8NB | TL072 |  |  |  | 8 | Top | 0 | 6262.0787 | 4067.8001 | True | True
LM1458 | U18 | SO8NB | LM1458 |  |  | 31125-00 | 8 | Top | 0 | 9349.6771 | 3999.7134 | True | True
LM1458 | U19 | SO8NB | LM1458 |  |  | 31125-00 | 8 | Top | 0 | 10288.6771 | 1871.7134 | True | True
DIODE-ZENER | Z1 | MELF1 | NM |  |  |  | 2 | Top | 90 | 10092.6771 | 2210.7134 | True | True
DIODE-ZENER | Z2 | MELF1 | NM |  |  |  | 2 | Top | 90 | 9938.6771 | 2210.7134 | True | True
SMD | - tutto -
Value | QI Code
0R | (vuoto) | 6
100k | (vuoto) | 14
100k tr. | 32007-29 | 21
100nF | (vuoto) | 20
100R | (vuoto) | 1
100R tr. | 32007-01 | 1
100uF | 24210-07 | 5
10k | (vuoto) | 55
10k tr. | 32008-26 | 1
10kB tr. | 32007-66 | 1
10kC tr. | 32007-46 | 1
10nF | (vuoto) | 4
10uNP | 24217-09 | 1
14k | (vuoto) | 4
1k | (vuoto) | 5
1k5 | (vuoto) | 8
1M | (vuoto) | 3
1N4148 | (vuoto) | 11
20k | (vuoto) | 5
220kC tr. | 32007-50 | 1
22nF | (vuoto) | 16
27k | (vuoto) | 13
2k2 | (vuoto) | 1
2M2 | (vuoto) | 2
2n2F | (vuoto) | 19
2u2F | (vuoto) | 1
33pF | (vuoto) | 15
3k3 | (vuoto) | 7
470nF | (vuoto) | 16
47k | (vuoto) | 1
47R | (vuoto) | 7
4k7 | (vuoto) | 8
4n7F | (vuoto) | 8
560pF | (vuoto) | 9
5k6 | (vuoto) | 30
B2B-XH-A | 32682-13 | 1
B4B-XH-A | 32682-01 | 2
B6B-XH-A | 32682-02 | 1
Conn. M. Vasch. 10P | 32699-01 | 1
Conn. M. Vasch. 14P | 32669-02 | 1
Deviatore x PCB bipolare | 32981-00 | 2
Fori fissaggio | (vuoto) | 9
J111 | (vuoto) | 1
| 32248-00 | 1
L-424GDT | 32365-00 | 3
L-424IDT | 32364-00 | 1
L-424YDT | 32366-00 | 1
L-937EGW | 32377-01 | 2
LM1458 | 31125-00 | 5
LM833 | 31128-00 | 7
NM | (vuoto) | 24
Pinstrip 3p | (vuoto) | 5
POT.XV092 PV BN30F 1B 10K | 32039-00 | 4
TL072 | (vuoto) | 6
USB_V_B | 25057-20 | 1
XV0141GPVN30F15C | 32040-00 | 2
XV092PVBN30F | 32035-00 | 8