## RICARICO
C.a.
PROT. 009.13-IM
art. | Cod. | DESCRIZIONE DEI LAVORI | U.M. | Quant. | IMPORTI
[5 empty] | Unitario | TOTALE
LAVORI IN COPERTURA
35 | 218.2.4.1 | Sottofondo per pavimentazioni rigide ( gres e simili ) eseguito con malta dio cemento R32,5 a 300 kg battuto, tirato a regolo, piallettato con frattazzo fine compresa formazione di pendenze: sp. 4 cm.
|  | Sommano | mq | 1906.55 | 14.85 | 28312.2675
36 | 218.2.4.2 | Sottofondo per pavimentazioni rigide ( gres e simili ) eseguito con malta dio cemento R32,5 a 300 kg battuto, tirato a regolo, piallettato con frattazzo fine : per ogni cm. in più Sottofondo per pavimentazioni rigide ( gres e simili ) eseguito con malta dio cemento R32,5 a 300 kg battuto, tirato a regolo, piallettato con frattazzo fine : per ogni cm. in più
|  | Sommano | mq | 3467.52 | 1.98 | 6865.6896
37 | 228.1.5.2 | Impermeabilizzazione con membrana di polimeri elastomerici ed plastomerici armata con velo di vetro posta a fiamma compreso imprimitura del sottofondo con primer al solvente: Con membrana spessore mm. 4
|  | Sommano | mq | 3888.54 | 19.25 | 74467.995
38 | NV 05 (ex NP.OC.35) | Fornitura e posa in opera di isolante termico in lastre costituito da Isolante termico formato da pannelli di Stifferire GT, spessore totale cm 20
|  | Sommano | mq | 1906.55 | 35.2 | 67110.56
39 | NP.OC.36 | Fornitura e posa in opera di foglio in polietilene di 0,92 g/cm3 di densità e 200 µm di spessore, fornito in rotoli monopiega di 3 m di larghezza complessiva e 66 m di lunghezza, con funzione di barriera al vapore, compreso tagli, sfridi e sormonti, il tutto per rendere l'opera finita a perfetta regola d'arte.
|  |  | mq | 1906.55 | 1.98 | 3774.969
40 | NP.OC.47 | Fornitura e posa in opera di pavimento sopraelevato “tipo” Teknofloor o equivalente approvato, con struttura portante POLI-P in polipropilene e pannello Darwinfloor Brown. La struttura sarà costituita da base d’appoggio alla soletta e testa in appoggio al pannello. Altezze realizzabili da 35 a 220 mm (vedi abaco solai tipo PE01). Base con piattello di diametro 205 mm , opportunamente sagomata per l’accoppiamento con testa filettata e anello di regolazione. Testa in appoggio al pannello con piattello di forma rotonda di diametro 110 mm e alette di spessore 4 mm e altezza 15 mm atte alla realizzazione della fuga di deflusso dell’acqua. Corpo filettato per accogliere l’anello di regolazione. Dotata di guarnizione in gomma antislittamento e antiscricchiolio. Traverse assenti. Sistema di regolazione tramite anello di regolazione micrometrica avvitato sulla vite di testa. Il pannello in versione da esterni deve prevedere la rettifica totale del pannello già accoppiato alla finitura. Il pannello non viene ne’ bordato ne’ bisellato. Il pannello, modulare specifico per finitura superiore in materiale ceramico presenta anima strutturale monolitica, omogenea, fibrorinforzata, densità 2.200 Kg/m3 composta da materiali inerti addizionati a minerali, ed ha spessore totale 25 mm (compresa la finitura). Tutti i componenti utilizzati, completamente naturali, vengono pressati e cotti ad alta temperatura rendendo il prodotto particolarmente performante nella resistenza al carico e nell’elasticità senza variazioni dimensionali in presenza di umidità, acqua e cambiamenti di temperatura. L'assemblaggio fra finitura e supporto sarà garantito attraverso collante specifico. Reazione al fuoco classe 1. Il pavimento sarà costituito da piastrelle di ceramica in gres porcellanato naturale Tipo Blustyle serie Burlington, articolo Greyforest Matt (colore grigio chiaro), con caratteristiche generali di cui all’articolo Formato (mm): 600x600/spessore 11 Superficie: Non smaltata, struttura planare. Conformi alle norme di settore europea EN 14411-G ed internazionale ISO 13006-G. Finitura dei Lati: Rettificati Prodotte in stabilimenti certificato con Sistema di Gestione Qualità ISO 9001. Prodotte con la massima attenzione verso l’ambiente in stabilimenti certificati con Sistema di Gestione Ambientale ISO 14001 ed EMAS.
Le piastrelle presentano le seguenti caratteristiche tecniche: • elevata resistenza meccanica a flessione (MCR = 460 kg/cm2 - ISO 10545.4); • alta resistenza meccanica all’abrasione profonda (V = 145 mm3 – ISO 10545.6); • resistente al gelo (ISO 10545.12); • valori minimi di assorbimento d’acqua (= 0.1% - ISO 10545.3); • resistente agli aggressivi chimici (ISO 10545.13); • resistente alle macchie (classe 5 – ISO 10545.14). • resistenza allo scivolamento (R10-DIN51130)Fornitura e posa in opera di pavimento sopraelevato tipo Teknofloor o equivalente approvato, con struttura portante POLI-P in polipropilene e pannello Darwinfloor Brown. La struttura sarà costituita da base d’appoggio alla soletta e testa in appoggio al pannello. Altezze realizzabili da 35 a 220 mm (vedi abaco solai tipo PE01). Base con piattello di diametro 205 mm , opportunamente sagomata per l’accoppiamento con testa filettata e anello di regolazione. Testa in appoggio al pannello con piattello di forma rotonda di diametro 110 mm e alette di spessore 4 mm e altezza 15 mm atte alla realizzazione della fuga di deflusso dell’acqua. Corpo filettato per accogliere l’anello di regolazione. Dotata di guarnizione in gomma antislittamento e antiscricchiolio. Traverse assenti. Sistema di regolazione tramite anello di regolazione micrometrica avvitato sulla vite di testa. Il pannello in versione da esterni deve prevedere la rettifica totale del pannello già accoppiato alla finitura. Il pannello non viene ne’ bordato ne’ bisellato. Il pannello, modulare specifico per finitura superiore in materiale ceramico presenta anima strutturale monolitica, omogenea, fibrorinforzata, densità 2.200 Kg/m3 composta da materiali inerti addizionati a minerali, ed ha spessore totale 25 mm (compresa la finitura). Tutti i componenti utilizzati, completamente naturali, vengono pressati e cotti ad alta temperatura rendendo il prodotto particolarmente performante nella resistenza al carico e nell’elasticità senza variazioni dimensionali in presenza di umidità, acqua e cambiamenti di temperatura. L'assemblaggio fra finitura e supporto sarà garantito attraverso collante specifico. Reazione al fuoco classe 1.
40 | NP.OC.47 | Il pavimento sarà costituito da piastrelle di ceramica in gres porcellanato naturale Tipo Blustyle serie Burlington, articolo Greyforest Matt (colore grigio chiaro), con caratteristiche generali di cui all’articolo Formato (mm): 600x600/spessore 11 Superficie: Non smaltata, struttura planare. Conformi alle norme di settore europea EN 14411-G ed internazionale ISO 13006-G. Finitura dei Lati: Rettificati Prodotte in stabilimenti certificato con Sistema di Gestione Qualità ISO 9001. Prodotte con la massima attenzione verso l’ambiente in stabilimenti certificati con Sistema di Gestione Ambientale ISO 14001 ed EMAS. Le piastrelle presentano le seguenti caratteristiche tecniche: • elevata resistenza meccanica a flessione (MCR = 460 kg/cm2 - ISO 10545.4); • alta resistenza meccanica all’abrasione profonda (V = 145 mm3 – ISO 10545.6); • resistente al gelo (ISO 10545.12); • valori minimi di assorbimento d’acqua (= 0.1% - ISO 10545.3); • resistente agli aggressivi chimici (ISO 10545.13); • resistente alle macchie (classe 5 – ISO 10545.14). • resistenza allo scivolamento (R10-DIN51130)Fornitura e posa in opera di pavimento sopraelevato tipo Teknofloor o equivalente approvato, con struttura portante POLI-P in polipropilene e pannello Darwinfloor Brown.
|  | Sommano | mq | 446.95 | 88 | 39331.6
41 | NP.OC.73 | Fornitura e posa in opera di tetto verde il cui supporto sarà fornito dal doppio strato di guaina (escluso dal prezzo ). Sopra la guaina verrà posato lo strato drenante tipo Geodren per uno spessore di 2cm sopra l’elemento con pomice o lapillo vulcanico granulometria 8-12mm ad elevato potere di assorbimento d’acqua , strato filtrante in geotessuto TNT tessuto non tessuto di 130 gr/mq posato a secco per la separazione tra il materiale di riempimento ed il substrato; al di sopra di questo sarà realizzato un substrato per uno spessore di 7cm di terriccio preparato per giardini pensili di tipo intensivo leggero e 3cm di finitura di terriccio per semina. Tutte le saldature manuali verranno realizzate in tre fasi : puntatura dei teli, presaldatura con formazione di sacca interna e saldatura finale a tenuta idraulica.Sono compresi e compensati nel prezzo: Il fissaggio meccanico lineare, l'elemento di tenuta risvolti verticali, le bocchette di scarico, gli elementi di ispezione alle bocchette di scarico, il rivestimento dei tubi e le relative sigillature, elementi di tenuta il teli impermeabili,strato di drenaggio e stoccaggio idrico, strato di stabilizzazione, drenaggio perimetrale con ghiaia di fiume, terreno di coltivo, vegetazione di base, concimazione e compresa la manutenzione della vegetazione di base per almeno due cicli vegetativi. Il prezzo compensa ogni onere e magistero per dare l'opera finita a perfetta regola d'arte secondo leprescrizioni delle tavole e delle specifiche tecniche progettuali.Fornitura e posa in opera di Tetto verde il cui supporto sarà fornito dal doppio strato di guaina(escluso dal prezzo ). Sopra la guaina verrà posato lo strato drenante tipo Geodren per uno spessore di 2cm sopra l’elemento con pomice o lapillo vulcanico granulometria 8-12mm ad elevato potere di assorbimento d’acqua , strato filtrante in geotessuto TNT tessuto non tessuto di 130 gr/mq posato a secco per la separazione tra il materiale di riempimento ed il substrato; al di sopra di questo sarà realizzato un substrato per uno spessore di 7cm di terriccio preparato per giardini pensili di tipo intensivo leggero e 3cm di finitura di terriccio per semina. Tutte le saldature manuali verranno realizzate in tre fasi : puntatura dei teli, presaldatura con formazione di sacca interna e saldatura finale a tenuta idraulica.Sono compresi e compensati nel prezzo: Il fissaggio meccanico lineare, l'elemento di tenuta risvolti verticali, le bocchette di scarico, gli elementi di ispezione alle bocchette di scarico, il rivestimento dei tubi e le relative sigillature, elementi di tenuta il teli impermeabili,strato di drenaggio e stoccaggio idrico, strato di stabilizzazione, drenaggio perimetrale con ghiaia di fiume, terreno di coltivo, vegetazione di base, concimazione e compresa la manutenzione della vegetazione di base per almeno due cicli vegetativi. Il prezzo compensa ogni onere e magistero per dare l'opera finita a perfetta regola d'arte secondo leprescrizioni delle tavole e delle specifiche tecniche progettuali.
|  | Sommano | m2 | 2372.29 | 23.43 | 55582.7547
Pavimentazione da eseguirsi su sottostante strato drenante in materiale arido ( conteggiato a parte ) in ghiaia bianca tipo “Granulato marmo bianco di carrara” selezionata e lavata con pezzatura fine di grana variabile 10/30mm ben steso e livellato per uno spessore finito di circa 8 cm previa fornitura e posa in opera di piano di posa uniforme e strato drenante di sottofondo.
|  |  | mq | 2372.29 | 11 | 26095.19
42 | 629.6.1.2 | RIVESTIMENTO CON GEOTESSILE N.T. a filo continuo agugliato per strato di separazione compreso picchettatura: con teli di peso 0,200 kg/mq
|  |  | mq | 2372.29 | 2.75 | 6523.7975
|  | TOTALE |  |  |  | 301541.0258
Le quantità stimate alla precedente tabella sono state elaborate da Ideal Montaggi al meglio delle proprie conoscenze e, comunque, determinate ai soli fini di formulazione dell’offerta e, pertanto, le quantità previste sono puramente indicative e non vincolanti ai fini contabili per Ideal Montaggi.
2. SICUREZZA DEL CANTIERE
I lavori saranno eseguiti secondo quanto prescritto dal D.Lgs. 81/2008 e successive modifiche e integrazioni.
2.1 - Nel caso in cui i lavori in oggetto richiedano la redazione del Piano di Sicurezza e Coordinamento, ai sensi del D.Lgs. 494/96, dovrà essere fornita una copia ad Ideal Montaggi almeno 15 giorni prima dell’inizio lavori.
2.2 - Saranno apposti lungo il perimetro del cantiere alcuni cartelli monitori indicanti il rischio connesso all’attività da svolgere, sarà responsabilità del Committente impedire possibili accessi al cantiere a persone estranee non autorizzate.
2.3 - Saranno a carico della Ideal Montaggi srl la redazione dei Piani Operativi di Sicurezza, del Piano di Lavoro per la bonifica dei materiali contenenti amianto, Pimus, e quant’altro previsto dalle vigenti normative in materia di igiene e sicurezza nei luoghi di lavoro.
3. ONERI A CARICO DEL COMMITTENTE
3.1 - Il Committente dovrà mettere a disposizione del cantiere l’energia elettrica e l’acqua corrente.
3.2 - La parte Committente dovrà provvedere, prima dell’inizio dei lavori, a liberare tutti gli ambienti oggetto dei lavori.
3.3 - Il Committente dovrà mettere a disposizione e salvaguardare una zona per il deposito di tutti i materiali e le attrezzature necessarie per l’esecuzione dei lavori.
3.4 - Comporre il DUVRI (Documento Unico di Valutazione dei Rischi da Interferenze).
3.5 - L’installazione di ponteggi ed opere provvisionali saranno a carico della parte Committente.
3.6 - Gli oneri e la predisposizione di eventuali Autorizzazioni Comunali e/o occupazione di suolo pubblico.
4. MODALITA’ DI PAGAMENTO
Da Concordare
5. TEMPI DI ESECUZIONE
Entro 90 giorni dalla conferma d’ordine. (Tempi di lavorazione previsti: 10/15 giorni per l’allestimento del cantiere compreso la pulizia al temine dei lavori; 20/25 giorni per la bonifica ed il rifacimento delle coperture). I lavori possono essere sospesi per cause di forza maggiore; in tale caso i termini di consegna si intendono prorogati di tanti giorni lavorativi quanti sono quelli di sospensione.
6. VALIDITA’ DELL’OFFERTA
60 giorni dalla data di emissione, rinnovabile su richiesta.
7. RECESSO DEL COMMITTENTE
Secondo l’art. 1671 c.c., il committente può recedere dal contratto, anche se è stata iniziata l’esecuzione dell’opera o la prestazione del servizio, purché tenga indenne l’appaltatore delle spese sostenute, dei lavori eseguiti e del mancato guadagno.
8. OPERE ACCESSORIE
Eventuali altri lavori non menzionati nella presente offerta, o imposti dalle Autorità competenti, saranno a carico del Committente. I prezzi unitari di eventuali nuove opere, che si rendessero necessarie durante l’esecuzione dei lavori, verranno concordati tra il Committente e l’Appaltatore, e formalizzati per iscritto prima della loro esecuzione. Eventuali opere in economia: per le prestazioni di manodopera, quante e quali verranno effettivamente ordinate ed eseguite, saranno applicati i costi orari preventivamente concordati tra le parti.
9. SUBAPPALTO
Il Committente concede ad Ideal Montaggi srl la possibilità di effettuare subappalti nell’esecuzione del presente contratto.
10. CLAUSOLA
Tutte le controversie che dovessero insorgere fra le parti in ordine alla interpretazione, esecuzione e risoluzione del presente contratto, saranno di competenza esclusiva del foro di Lucca.
11. CONSENSO AL TRATTAMENTI DEI DATI PERSONALI
La parte committente dichiara di aver ricevuto l’informativa ai sensi dell’art. 13 D.L.vo 196/03 in materia di protezione dei dati personali e presta il consenso al trattamento dei dati stessi da parte di Ideal Montaggi srl.
In caso di accettazione della presente offerta, vorrete restituirci una copia da Voi sottoscritta per accettazione e siglata in ogni pagina.
Altopascio Lì, 04.04.2013
|  | IDEAL MONTAGGI SRL |  |  | IL COMMITTENTE
Il Responsabile Vendite
(CHRISTIAN BAGLIONI)
Il Committente dichiara altresì di approvare incondizionatamente le norme e condizioni sopra riportate e di approvare specificatamente ai sensi degli Articoli 1341 e 1342 del C.C. le condizioni contenute nei paragrafi: 1. Descrizione dei Lavori, 2. Sicurezza del Cantiere, 3. Oneri a carico del Committente, 4. Modalità di pagamento, 5. Tempi di esecuzione, 6. Validità dell’offerta, 7. Recesso del Committente, 8. Opere accessorie, 9. Subappalto, 10. Clausola, 11. Consenso al trattamento dei dati personali.
Altopascio Lì, 04.04.2013
|  | IDEAL MONTAGGI SRL |  |  | IL COMMITTENTE
Il Responsabile Vendite
(CHRISTIAN BAGLIONI)