## 시트1
Server Spec.

Model Name / Components	Hardware Revision (Board/Card Revision) / ZSS380	Chipset & Chipset version	Firmware(BIOS) Version

CPU	Xeon MP 3.33GHz * 4
Cache	L1/L2/L3 / 12K/1MB/8MB
FSB	667MHz
Memory Type	ECC DDR2 3200 /2G DIMM
DIMMs	4
Memory Capacity(Min/Max)	8GB
HDD Controller	1 x SAS(Adaptec) / 1 x ATA100(CD-ROM)
HDD Type	Seagate 73GB *3EA
NIC	Boradcom Gbit 5704
	Broadcom Gbit 5704
USB port	3EA
VGA	ATI Radeon 7000(Integrated)

CD/FDD	MATSUSHITA SR-8178B / 8X DVD-ROM
PCI Chipset	IBM
I/O Slots	6 x 64Bit/266MHz PCI-X(Hot plugable)
Power Supply Unit	1300 Watt(1+1 reduntant, Hot-Swap)
Chassis Type	3U
PSU	DELTA / 1300W

System Board	23K4105	CPU Board
	13M7409	Memory Board
	23K4106	PCI Board
	23K4109	I/O Board