## Mod 175b
				GEAR PUMP DATA SHEET					P-01-GDSS-015
				SPECIFICA PER POMPA ROTATIVA
				PLANT:					CUSTOMER:		Novamont			ITEM:	P 2109
				Impianto					Cliente					Sigla
		Mod. 175c					LOCATION:		Porto Torres (SS)			JOB:		T 1146
				Località					Commessa
		DEPARTMENT:			P01-AREA 2100				P&I:	P-01-GPID-001 Sh.4				MFR:					PAGE:			1	of	1
		Reparto					Fornitori					Pagina
1		SERVICE			R2103 pump					No. of UNITS			1
		Servizio					No. Di UNITA'
2		WEIGHTS: PUMP Kg					BASE Kg				MOTOR Kg				REDUCTION GEAR Kg					TOTAL WEIGHT Kg
		PESI: POMPA					BASE				MOTORE				RIDUTTORE					PESO TOTALE
3
4		OPERATING CONDITIONS EACH PUMP					PERFORMACE
		CONDIZIONI OPERATIVE					PERFORMANCE
5		FLUID		Hydroxylated oil					FLOW NORM / RATED					5	m3/h	SET PRESS. SAFETY VALVE					(1)	bar
		Fluido					Portata normale/richiesta					Taratura valvola sicurezza
6		SOLIDS		No					DISCHARGE PRESSURE					2,9	bara	NPSH REQUIRED					(1)	m
		Solidi					Pressione di mandata					NPSH richiesto
7		CORROSIVE COMPOUNDS					1% H2O2		SUCTION PRESSURE MAX/RATED					0,5	bara	RPM RATED					(1)
		Composti corrosivi					Pressione aspirazione max/richiesta					RPM richiesto
8		TEMPERATURE NORM/MAX					62	°C	DIFFERENTIAL PRESSURE					2,4	bar	EFFICIENCY					%
		Temperatura					Pressione differenziale					Rendimento
9		VISCOSITY AT P.T.					500	cP	DIFF. HEAD					25	m	MAX POWER RATED					(1)	KW
		Viscosità					Prevalenza					Potenza max richiesta
10		DENSITY AT P.T.					966	Kg/m3	NPSH AVAILABLE					>= 5	m	RPM MIN / MAX
		Densità					NPSH disponibile
11		VAPOUR PRESSURE					/	bar					FLOW		MIN/MAX					m3/h
		Tensione di vapore					Portata
12		FREEZING TEMPERATURE					/	°C	INSTALLATION INDOOR					OUTDOOR		ROTATION (FROM COUPLING END)					(1)
		Temperatura di congelamento					Installazione		Chiuso			Aperto		Rotazione (vista dal giunto)
13					MAX ALLOWABLE PRESSURE					6	barg
				Pressione massima ammessa
14		CONSTRUCTION DATA					HYDROSTATIC TEST					barg
		DATI COSTRUTTIVI					Prova a pressione idrostatica
15		PUMP INSTALLATION				HORIZONTAL			FOOT			BRACKET		VERTICAL			MAX ALLOWABLE TEMPERATURE					110	°C
		Montaggio pompa				Orizzontale			Foot			Bracket		Verticale			Temperatura max ammessa
16		JACKETS		(4)		ANT. SIDE			PUMP BODY			VALVES
		Camicie				Lato ant.			Corpo pompa			Valvole
17		CASING MIN. THICKNESS mm
		Spessore minimo cassa
18		TYPE OF PUMPING ELEMENTS
		Organo pompante tipo
19		RPM ADJUSTMENT TYPE %					AUTOMATIC				MANUAL				REDUCTION GEAR
		Variazione giri					Automatico				Manuale				RIDUTTORE
20		SUCTION FLANGE Ø mm					(1)	RATING		PN 16	FACING		RF	LOCATION		(1)	TYPE				(1)
		Flangia asp.					Rating			Accop.			Posizione			Tipo
21		DISCHARGE FLANGE Ø mm					(1)	RATING		PN 16	FACING		RF	LOCATION		(1)	RED. RATIO				(1)
		Flangia mandata					Rating			Accop.			Posizione			Rapporto di riduzione
22		BEARINGS TYPE					SERVICE RATING				(1)
		Cuscinetti tipo					Fattore di servizio
23		LUBRICATION TYPE					LUBRICANT TYPE					MANUFACTURER				(1)
		Lubrificazione tipo					Lubrificante tipo					Costruttore
24		COUPLING TYPE					LUBRICATION				(1)
		Giunto tipo					Lubrificazione
25		BASE PLATE					LUBRICANT TYPE				(1)
		Basamento					Lubrificante tipo
26		PACKING TYPE
		Premistoppa tipo
27		MECHANICAL SEAL TYPE					single or double (5)			MATERIAL					Ø mm
		Tenuta meccanica tipo					Materiale
28		MECHANICAL SEAL MFR
		Costruttore tenuta meccanica
29		SAFETY VALVE				YES		NO					SHOP TEST
		Valvola di sicurezza				Si		No					COLLAUDI
30		STEAM TRACING (To make in site)					FLUID					PERFORMANCE				WITN		NON WIT
		Tracciatura (da eseguire al montaggio)					Fluido					Caratteristiche				Presenz.		Non pres.
31					NPSH

32		INSULATION		yes				THICKNESS				mm	SURF.			m2	HYDROSTATIC PRESSURE
		Isolamento					Spessore					Superficie				Pressione idraulica
33					DISMANTLING AFTER TEST
				Smontaggio dopo prove
34		MATERIALS					MOTOR DRIVER					FINAL DATA
		MATERIALI					MOTORE DI COMANDO					DATI FINALI
35		CASING					(3)		POWER			KW		(1)		SECTIONAL DWG				N°
		Cassa					Potenza					Disegni in sezione
36		PUMPING ELEMENT					(3)		RPM					(1)		OUTLINE DWG				N°
		Pompante					Disegno d'assieme
37		INNER CASE PART					(3)		No of POLES					(1)		SEAL DWG				N°
		Parti interne					No di poli					Disegno tenuta
38		FOLLOWER					(3)		SHAPE					(1)		SAFETY VALVE DRW				N°
		Anello premistoppa					Albero					Disegno valvola sicurezza
39		SAFETY VALVE					(3)		ENCLOSURE					IP55		REDUCTION GEAR DRW				N°
		Valvola sicurezza					Protezione					Disegno riduttore
40		GASKETS					(3)		EXECUTION					(1)		INSPECTION REPORT				N°
		Guarnizioni					Esecuzione					Certificato di collaudo
41		BEARING HOUSING					(3)		VOLTS/PHASES/CYCLES					400/3/50
		Supporto cuscinetti					Volt/fasi/cicli
42		BASE PLATE					(3)		MANUFACTURER					(1)
		Basamento					Costruttore
43					TYPE					(1)
				Tipo
44					FULL LOAD AMPS					(1)
				Amp. pieno carico
45					EFFICIENCY				IE2 (high eff.) (2)
				Efficienza
46		AUXILIARY PIPING
		TUBAZIONI AUSILIARIE
47		COOLING WATER			P Barg				°C		BEARINGS			STUFFING BOX JACKET					PEDESTAL			GLAND
		Acqua raffreddamento					Cuscinetti			Camera stoppa					Basamento			Premitreccia
48					TOTAL FLOW m3/h					PLAN
				Portata					Schema
49

50		FLUSHING LIQUID					P Barg		°C			FLOW	m3/h				PLAN
		Flussaggio liquido					Portata					Schema
51		JACKET FLUID			hot water		P Barg		°C	95		HYDRAULIC TEST Barg					PLAN
		Camicia fluido					Prova idraulica					Schema
52

53		CODE REQUIREMENTS
		Norme
54		REMARKS
		Note
55		(1) To be defined by vendor					(4) Vendor shall make two quotations (one with jacket and one without)
56		(2) Eletric motor suitable for operation with inverter					(5) To be defined by vendor in according to the fluid type
57		(3) Material in contact with process fluid: AISI 316L or PTFE

		2
		1	11/04/2011		Revision due to the new hydoxylation reactor					SV				WR				CP
		0	13/10/2010		First Issue					SV				WR				CP
		REV.	DATE		DESCRIPTION					FILLED OUT				CHECKED				APPR. BY
		Rev.	Data		Descrizione					Compilato da				Controllato da				Approvato da
		This sheet remains our property, all rights reserved
		Specifiche di nostra propriteà, diritti tutelati a termini di legge

Definire alternative su tenuta meccanica
Togliere fluido jacket