## Requirements
Level |  |  | Req. No. | Description |  | Req. | Unit | Reference Requirements
1 | 1 | 0 | 1.0 | General
2 | 1 | 1 | 1.1 |  | 120 GeV Beam Power | 2.3 | MW
2 | 1 | 2 | 1.2 |  | 8 GeV Beam Power | 360 | kW
2 | 1 | 3 | 1.3 |  | 8 GeV Slow Spill Beam Power | 200 | kW
2 | 1 | 4 | 1.4 |  | 8 GeV Slow Spill Duty Factor | 55 | %
2 | 1 | 5 | 1.5 |  | 120 GeV Availability | 75 | %
2 | 1 | 6 | 1.6 |  | 8 GeV Availability | 80 | %
1 | 2 | 0 | 2.0 | 325 MHz Linac
2 | 2 | 1 | 2.1 |  | Average Beam Current | 9 | mA | 1.2
2 | 2 | 2 | 2.2 |  | Pulse Length | 1 | mS | 1.2
2 | 2 | 3 | 2.3 |  | Repetition rate | 5 | Hz | 1.2
2 | 2 | 4 | 2.4 |  | 325 MHz Availability | 98 | % | 1.6
2 | 2 | 5 | 2.5 |  | Peak RF Current | 14.4 | mA | 2.1 | 2.11 | 2.13 | 2.14
2 | 2 | 6 | 2.6 |  | Final Energy | 420 | MeV | 3.7
2 | 2 | 7 | 2.7 |  | Energy Variation (rms) | 1 | % | 3.11
2 | 2 | 8 | 2.8 |  | Bunch Phase jitter (rms) | 1 | degree | 3.12
2 | 2 | 9 | 2.9 |  | Linac Species | H- |  | 4.1
2 | 2 | 10 | 2.10 |  | Transverse Emittance (95% normalized) | 2.5 | p-mm-mrad | 5.7 | 5.8
2 | 2 | 11 | 2.11 |  | Macro Bunch Duty Factor | 67 | % | 5.10 | 5.12
2 | 2 | 12 | 2.12 |  | Macro Bunch Frequency | 53 | MHz | 5.12
2 | 2 | 13 | 2.13 |  | Micro Pulse Length | 10.4 | uS | 5.13
2 | 2 | 14 | 2.14 |  | Micro Pulse Period | 11.1 | uS | 5.13
1 | 3 | 0 | 3.0 | 1300 MHz Linac
2 | 3 | 1 | 3.1 |  | Average Gradient (ILC portion) | 26 | MV/meter
2 | 3 | 2 | 3.2 |  | Average Gradient (S-ILC portion) | 23 | MV/meter
2 | 3 | 3 | 3.3 |  | Average Beam Current | 9 | mA | 1.2
2 | 3 | 4 | 3.4 |  | Pulse Length | 1 | mS | 1.2
2 | 3 | 5 | 3.5 |  | Repetition rate | 5 | Hz | 1.2
2 | 3 | 6 | 3.6 |  | 1300 MHz Availability | 88 | % | 1.6
2 | 3 | 7 | 3.7 |  | Initial Energy | 420 | MeV | 2.6
2 | 3 | 8 | 3.8 |  | Length (approx.) | 700 | meters | 3.1 | 3.13
2 | 3 | 9 | 3.9 |  | Peak RF Current | 14.4 | mA | 3.3 | 3.15 | 3.17 | 3.18
2 | 3 | 10 | 3.10 |  | Linac Species | H- |  | 4.1
2 | 3 | 11 | 3.11 |  | Energy Variation (rms) | 1 | % | 4.9
2 | 3 | 12 | 3.12 |  | Bunch Phase jitter (rms) | 1 | degree | 4.9
2 | 3 | 13 | 3.13 |  | Final Energy | 8 | GeV | 4.10
2 | 3 | 14 | 3.14 |  | Transverse Emittance (95% normalized) | 2.5 | p-mm-mrad | 5.7 | 5.8
2 | 3 | 15 | 3.15 |  | Macro Bunch Duty Factor | 67 | % | 5.10 | 5.12
2 | 3 | 16 | 3.16 |  | Macro Bunch Frequency | 53 | MHz | 5.12
2 | 3 | 17 | 3.17 |  | Micro Pulse Length | 10.4 | uS | 5.13
2 | 3 | 18 | 3.18 |  | Micro Pulse Period | 11.1 | uS | 5.13
1 | 4 | 0 | 4.0 | 8 GeV Transfer Line
2 | 4 | 1 | 4.1 |  | Injection Stripping efficiency | 98 | %
2 | 4 | 2 | 4.2 |  | Length (approx.) | 1000 | meters
2 | 4 | 3 | 4.3 |  | Maximum Average activation level | 20 | mrem/hr
2 | 4 | 4 | 4.4 |  | Availability | 98 | % | 1.6
2 | 4 | 5 | 4.5 |  | Momentum Aperture | +/- 0.75 | % | 3.11
2 | 4 | 6 | 4.6 |  | Minimum Transverse Aperture | 25 | p-mm-mrad | 3.14 | 4.3
2 | 4 | 7 | 4.7 |  | Maximum Dipole Field | 0.05 | T | 4.1 | 4.3
2 | 4 | 8 | 4.8 |  | Transfer Efficiency | 99.99 | % | 4.3
2 | 4 | 9 | 4.9 |  | Final Energy Variation | +/- 0.11 | % | 5.10
2 | 4 | 10 | 4.10 |  | Energy | 8 | GeV | 5.1
1 | 5 | 0 | 5.0 | Recycler
2 | 5 | 1 | 5.1 |  | Energy | 8 | GeV
2 | 5 | 2 | 5.2 |  | Storage Efficiency | 99.5 | %
2 | 5 | 3 | 5.3 |  | Average Recycler Beam Current | 0.6 | A | 1.2
2 | 5 | 4 | 5.4 |  | Availability | 95 | % | 1.6
2 | 5 | 5 | 5.5 |  | Injection Rate | 5 | Hz | 2.3
2 | 5 | 6 | 5.6 |  | Maximum Space Charge Tune Shift | 0.05 |  | 5.2
2 | 5 | 7 | 5.7 |  | 95% normalized transverse emittance | 25 | p-mm-mrad | 5.6
2 | 5 | 8 | 5.8 |  | r.m.s. normalized transverse emittance | 13 | p-mm-mrad | 5.6
2 | 5 | 9 | 5.9 |  | Bunching factor | 2 |  | 5.6
2 | 5 | 10 | 5.10 |  | Longitudinal emittance per Bunch | 0.5 | eV-Sec | 5.6 | 5.12
2 | 5 | 11 | 5.11 |  | Cycle Time | 1.4 | S | 6.1
2 | 5 | 12 | 5.12 |  | RF Frequency | 53 | MHz | 6.2
2 | 5 | 13 | 5.13 |  | Abort Gap Length | 700 | nS | 6.3
2 | 5 | 14 | 5.14 |  | Peak Recycler Beam Current | 2.4 | A | 6.5
1 | 6 | 0 | 6.0 | Main Injector
2 | 6 | 1 | 6.1 |  | 120 GeV cycle Time | 1.4 | S
2 | 6 | 2 | 6.2 |  | RF Frequency | 53 | MHz
2 | 6 | 3 | 6.3 |  | Abort Gap Length | 700 | nS
2 | 6 | 4 | 6.4 |  | Acceleration Efficiency | 99 | %
2 | 6 | 5 | 6.5 |  | Main Injector Beam Current | 2.4 | A | 1.1
2 | 6 | 6 | 6.6 |  | Final Energy | 120 | GeV | 1.1
2 | 6 | 7 | 6.7 |  | 120 GeV Beam Power | 2.3 | MW | 1.1
2 | 6 | 8 | 6.8 |  | Availability | 87 | % | 1.5
2 | 6 | 9 | 6.9 |  | Injection Energy | 8 | GeV | 5.1
2 | 6 | 10 | 6.10 |  | Longitudinal emittance per Bunch | 0.5 | eV-Sec | 6.2 | 6.11
2 | 6 | 11 | 6.11 |  | Space Charge Tune Shift | 0.05 |  | 6.4
2 | 6 | 12 | 6.12 |  | 95% normalized transverse emittance | 25 | p-mm-mrad | 6.11
2 | 6 | 13 | 6.13 |  | r.m.s. normalized transverse emittance | 13 | p-mm-mrad | 6.11
2 | 6 | 14 | 6.14 |  | Bunching factor | 2 |  | 6.11
1 | 7 | 0 | 7.0 | 8 GeV Slow Spill
2 | 7 | 1 | 7.1 |  | 8 GeV Slow Spill Beam Power | 200 | kW | 1.3
2 | 7 | 2 | 7.2 |  | Peak Spill Rate | 280 | x1012 pps | 1.3 | 1.4 | 7.5
2 | 7 | 3 | 7.3 |  | 8 GeV Slow Spill Duty Factor | 55 | % | 1.4
2 | 7 | 4 | 7.4 |  | 8 GeV Availability | 80 | % | 1.6
2 | 7 | 5 | 7.5 |  | Cycle Time | 1.4 | S | 6.1
2 | 7 | 6 | 7.6 |  | Peak Recycler Beam Current for slow spill | 0.8 | A | 7.2
1 | 8 | 0 | 8.0 | 120 GeV Targeting
2 | 8 | 1 | 8.1 |  | 120 GeV Beam Power | 2.3 | MW | 1.1
2 | 8 | 2 | 8.2 |  | 120 GeV Availability | 95 | % | 1.5
2 | 8 | 3 | 8.3 |  | Cycle Time | 1.4 | S | 6.1