## PLOTs
Q = | 230 | GPM | Transmissivity = | 801.9718 | ft2/d | 2.9042
rw = | 0.4 | ft | S = | 3.8222e-05 | d'less | -4.4177
Skin = | 1 | d'less | k' = | 0.0055085 | ft/d | -2.259
b' = | 85 | ft | S' = | 1.1711e-06 | 1/ft | -5.9314
b'' = | 123 | ft | k'' = | 0.0055085 | ft/d
|  |  | S'' = | 1.1711e-06 | 1/ft
|  |  | SS= | 1494.1867

## Test-Leaky
WELL | radius | Time | Measured | Simulated | resid
Pumping | 200 | 0.00272 | 9.64 | 3.4103
Pumping | 200 | 0.005359 | 11.9 | 6.6952
Pumping | 200 | 0.008275 | 13.21 | 8.965
Pumping | 200 | 0.011053 | 14.27 | 10.4231
Pumping | 200 | 0.013831 | 15.19 | 11.5094
Pumping | 200 | 0.016609 | 15.96 | 12.3693
Pumping | 200 | 0.019387 | 16.61 | 13.0789
Pumping | 200 | 0.022164 | 17.08 | 13.681 | -3.399
Pumping | 200 | 0.024942 | 17.44 | 14.2037 | -3.2363
Pumping | 200 | 0.02772 | 18.06 | 14.6642 | -3.3958
Pumping | 200 | 0.030498 | 18.46 | 15.0752 | -3.3848
Pumping | 200 | 0.033275 | 18.73 | 15.4457 | -3.2843
Pumping | 200 | 0.037442 | 19.24 | 15.9402 | -3.2998
Pumping | 200 | 0.04022 | 19.6 | 16.2361 | -3.3639
Pumping | 200 | 0.042998 | 19.95 | 16.5094 | -3.4406
Pumping | 200 | 0.045775 | 20.18 | 16.7629 | -3.4171
Pumping | 200 | 0.048553 | 20.4 | 16.9993 | -3.4007
Pumping | 200 | 0.051331 | 20.57 | 17.2203 | -3.3497
Pumping | 200 | 0.054109 | 20.79 | 17.4277 | -3.3623
Pumping | 200 | 0.056887 | 21.12 | 17.623 | -3.497
Pumping | 200 | 0.059664 | 21.33 | 17.8072 | -3.5228
Pumping | 200 | 0.062442 | 21.45 | 17.9814 | -3.4686
Pumping | 200 | 0.06522 | 21.58 | 18.1467 | -3.4333
Pumping | 200 | 0.069387 | 21.88 | 18.3792 | -3.5008
Pumping | 200 | 0.09022 | 22.87 | 19.329 | -3.541
Pumping | 200 | 0.11105 | 23.66 | 20.0347 | -3.6253
Pumping | 200 | 0.13189 | 24.23 | 20.584 | -3.646
Pumping | 200 | 0.15272 | 24.66 | 21.025 | -3.635
Pumping | 200 | 0.17355 | 24.88 | 21.387 | -3.493
Pumping | 200 | 0.19439 | 25.32 | 21.6894 | -3.6306
Pumping | 200 | 0.21522 | 25.43 | 21.9453 | -3.4847
Pumping | 200 | 0.23605 | 25.55 | 22.1642 | -3.3858
Pumping | 200 | 0.25689 | 25.88 | 22.353 | -3.527
Pumping | 200 | 0.27772 | 25.85 | 22.5171 | -3.3329
Pumping | 200 | 0.29855 | 25.93 | 22.6606 | -3.2694
Pumping | 200 | 0.31939 | 26.26 | 22.7868 | -3.4732
Pumping | 200 | 0.34022 | 26.34 | 22.8982 | -3.4418
Pumping | 200 | 0.36105 | 26.44 | 22.9971 | -3.4429
Pumping | 200 | 0.38189 | 26.4 | 23.085 | -3.315
Pumping | 200 | 0.40272 | 26.48 | 23.1635 | -3.3165
Pumping | 200 | 0.42355 | 26.43 | 23.2338 | -3.1962
Pumping | 200 | 0.44439 | 26.45 | 23.2969 | -3.1531
Pumping | 200 | 0.46522 | 26.53 | 23.3537 | -3.1763
Pumping | 200 | 0.48605 | 25.48 | 23.4049 | -2.0751
Pumping | 200 | 0.50689 | 26.42 | 23.4512 | -2.9688
Pumping | 200 | 0.52772 | 26.33 | 23.493 | -2.837
Pumping | 200 | 0.54855 | 26.53 | 23.531 | -2.999
Pumping | 200 | 0.56939 | 26.44 | 23.5655 | -2.8745
Pumping | 200 | 0.59022 | 26.55 | 23.5968 | -2.9532
Pumping | 200 | 0.61105 | 26.51 | 23.6253 | -2.8847
Pumping | 200 | 0.63189 | 26.53 | 23.6513 | -2.8787
Pumping | 200 | 0.65272 | 26.59 | 23.675 | -2.915
Pumping | 200 | 0.67355 | 26.6 | 23.6967 | -2.9033
Pumping | 200 | 0.69439 | 26.47 | 23.7165 | -2.7535
Pumping | 200 | 0.71522 | 26.64 | 23.7346 | -2.9054
Pumping | 200 | 0.74647 | 26.46 | 23.759 | -2.701
Pumping | 200 | 0.7673 | 26.33 | 23.7736 | -2.5564
Pumping | 200 | 0.78814 | 26.34 | 23.787 | -2.553
Pumping | 200 | 0.80897 | 26.52 | 23.7993 | -2.7207
Pumping | 200 | 0.8298 | 26.38 | 23.8106 | -2.5694
Pumping | 200 | 0.85064 | 26.64 | 23.821 | -2.819
Pumping | 200 | 0.87147 | 26.45 | 23.8306 | -2.6194
Pumping | 200 | 0.8923 | 26.46 | 23.8394 | -2.6206
Pumping | 200 | 0.91314 | 26.41 | 23.8475 | -2.5625
Pumping | 200 | 0.93397 | 26.67 | 23.855 | -2.815
Pumping | 200 | 0.9548 | 26.56 | 23.8619 | -2.6981
Pumping | 200 | 0.97564 | 26.51 | 23.8683 | -2.6417
Pumping | 200 | 0.99647 | 26.54 | 23.8742 | -2.6658
Pumping | 200 | 1.0173 | 26.67 | 23.8796 | -2.7904
Pumping | 200 | 1.0486 | 26.6 | 23.887 | -2.713
Pumping | 200 | 1.0694 | 26.56 | 23.8915 | -2.6685
Pumping | 200 | 1.0902 | 26.82 | 23.8956 | -2.9244
Pumping | 200 | 1.1111 | 26.72 | 23.8994 | -2.8206
Pumping | 200 | 1.1319 | 26.77 | 23.903 | -2.867
Pumping | 200 | 1.1527 | 26.72 | 23.9062 | -2.8138
Pumping | 200 | 1.1736 | 26.82 | 23.9093 | -2.9107
Pumping | 200 | 1.1944 | 26.67 | 23.9121 | -2.7579
Pumping | 200 | 1.2256 | 26.82 | 23.9159 | -2.9041
Pumping | 200 | 1.2569 | 26.75 | 23.9193 | -2.8307
Pumping | 200 | 1.2777 | 26.85 | 23.9214 | -2.9286
Pumping | 200 | 1.2986 | 26.67 | 23.9233 | -2.7467
Pumping | 200 | 1.3298 | 26.83 | 23.926 | -2.904
Pumping | 200 | 1.3506 | 26.8 | 23.9276 | -2.8724
Pumping | 200 | 1.3715 | 26.68 | 23.929 | -2.751
Pumping | 200 | 1.3923 | 26.88 | 23.9304 | -2.9496
Pumping | 200 | 1.4131 | 26.78 | 23.9317 | -2.8483
Pumping | 200 | 1.434 | 26.74 | 23.9329 | -2.8071
Pumping | 200 | 1.4548 | 26.88 | 23.934 | -2.946
Pumping | 200 | 1.4756 | 26.76 | 23.935 | -2.825
Pumping | 200 | 1.4965 | 26.6 | 23.936 | -2.664
Pumping | 200 | 1.5173 | 26.75 | 23.9369 | -2.8131
Pumping | 200 | 1.5381 | 26.59 | 23.9377 | -2.6523
Pumping | 200 | 1.559 | 26.64 | 23.9384 | -2.7016
Pumping | 200 | 1.5798 | 26.74 | 23.9392 | -2.8008
Pumping | 200 | 1.6111 | 26.54 | 23.9401 | -2.5999
Pumping | 200 | 1.6319 | 26.6 | 23.9407 | -2.6593
Pumping | 200 | 1.6527 | 26.66 | 23.9413 | -2.7187
Pumping | 200 | 1.6736 | 26.6 | 23.9418 | -2.6582
LIASobs | 146 | 0.00272 | 3.88 | 5.1559
LIASobs | 146 | 0.005359 | 6.28 | 9.0319
LIASobs | 146 | 0.008275 | 8.04 | 11.5013
LIASobs | 146 | 0.011053 | 9.29 | 13.0325
LIASobs | 146 | 0.013831 | 10.3 | 14.1553
LIASobs | 146 | 0.016609 | 11.16 | 15.0367
LIASobs | 146 | 0.019387 | 11.9 | 15.7605
LIASobs | 146 | 0.022164 | 12.54 | 16.3729 | 3.8329
LIASobs | 146 | 0.024942 | 13.1 | 16.903 | 3.803
LIASobs | 146 | 0.02772 | 13.62 | 17.3695 | 3.7495
LIASobs | 146 | 0.030498 | 14.08 | 17.7853 | 3.7053
LIASobs | 146 | 0.033275 | 14.5 | 18.1596 | 3.6596
LIASobs | 146 | 0.037442 | 15.09 | 18.6587 | 3.5687
LIASobs | 146 | 0.04022 | 15.46 | 18.9571 | 3.4971
LIASobs | 146 | 0.042998 | 15.78 | 19.2325 | 3.4525
LIASobs | 146 | 0.045775 | 16.09 | 19.4878 | 3.3978
LIASobs | 146 | 0.048553 | 16.37 | 19.7258 | 3.3558
LIASobs | 146 | 0.051331 | 16.64 | 19.9483 | 3.3083
LIASobs | 146 | 0.054109 | 16.89 | 20.157 | 3.267
LIASobs | 146 | 0.056887 | 17.13 | 20.3533 | 3.2233
LIASobs | 146 | 0.059664 | 17.35 | 20.5385 | 3.1885
LIASobs | 146 | 0.062442 | 17.56 | 20.7137 | 3.1537
LIASobs | 146 | 0.06522 | 17.76 | 20.8797 | 3.1197
LIASobs | 146 | 0.069387 | 18.04 | 21.1133 | 3.0733
LIASobs | 146 | 0.09022 | 19.19 | 22.0669 | 2.8769
LIASobs | 146 | 0.11105 | 20.03 | 22.7749 | 2.7449
LIASobs | 146 | 0.13189 | 20.68 | 23.3256 | 2.6456
LIASobs | 146 | 0.15272 | 21.19 | 23.7676 | 2.5776
LIASobs | 146 | 0.17355 | 21.61 | 24.1304 | 2.5204
LIASobs | 146 | 0.19439 | 21.94 | 24.4334 | 2.4934
LIASobs | 146 | 0.21522 | 22.23 | 24.6897 | 2.4597
LIASobs | 146 | 0.23605 | 22.47 | 24.9089 | 2.4389
LIASobs | 146 | 0.25689 | 22.67 | 25.098 | 2.428
LIASobs | 146 | 0.27772 | 22.85 | 25.2623 | 2.4123
LIASobs | 146 | 0.29855 | 22.99 | 25.4059 | 2.4159
LIASobs | 146 | 0.31939 | 23.13 | 25.5323 | 2.4023
LIASobs | 146 | 0.34022 | 23.24 | 25.6438 | 2.4038
LIASobs | 146 | 0.36105 | 23.34 | 25.7427 | 2.4027
LIASobs | 146 | 0.38189 | 23.44 | 25.8308 | 2.3908
LIASobs | 146 | 0.40272 | 23.52 | 25.9093 | 2.3893
LIASobs | 146 | 0.42355 | 23.59 | 25.9797 | 2.3897
LIASobs | 146 | 0.44439 | 23.65 | 26.0429 | 2.3929
LIASobs | 146 | 0.46522 | 23.69 | 26.0997 | 2.4097
LIASobs | 146 | 0.48605 | 23.73 | 26.151 | 2.421
LIASobs | 146 | 0.50689 | 23.72 | 26.1972 | 2.4772
LIASobs | 146 | 0.52772 | 23.74 | 26.2391 | 2.4991
LIASobs | 146 | 0.54855 | 23.77 | 26.2771 | 2.5071
LIASobs | 146 | 0.56939 | 23.78 | 26.3116 | 2.5316
LIASobs | 146 | 0.59022 | 23.81 | 26.343 | 2.533
LIASobs | 146 | 0.61105 | 23.83 | 26.3715 | 2.5415
LIASobs | 146 | 0.63189 | 23.85 | 26.3975 | 2.5475
LIASobs | 146 | 0.65272 | 23.87 | 26.4212 | 2.5512
LIASobs | 146 | 0.67355 | 23.89 | 26.4429 | 2.5529
LIASobs | 146 | 0.69439 | 23.92 | 26.4627 | 2.5427
LIASobs | 146 | 0.71522 | 23.93 | 26.4809 | 2.5509
LIASobs | 146 | 0.74647 | 23.95 | 26.5053 | 2.5553
LIASobs | 146 | 0.7673 | 23.94 | 26.5199 | 2.5799
LIASobs | 146 | 0.78814 | 23.92 | 26.5333 | 2.6133
LIASobs | 146 | 0.80897 | 23.93 | 26.5456 | 2.6156
LIASobs | 146 | 0.8298 | 23.97 | 26.5569 | 2.5869
LIASobs | 146 | 0.85064 | 24 | 26.5673 | 2.5673
LIASobs | 146 | 0.87147 | 24.02 | 26.5769 | 2.5569
LIASobs | 146 | 0.8923 | 24.04 | 26.5857 | 2.5457
LIASobs | 146 | 0.91314 | 24.06 | 26.5938 | 2.5338
LIASobs | 146 | 0.93397 | 24.08 | 26.6013 | 2.5213
LIASobs | 146 | 0.9548 | 24.1 | 26.6082 | 2.5082
LIASobs | 146 | 0.97564 | 24.12 | 26.6146 | 2.4946
LIASobs | 146 | 0.99647 | 24.14 | 26.6205 | 2.4805
LIASobs | 146 | 1.0173 | 24.16 | 26.6259 | 2.4659
LIASobs | 146 | 1.0486 | 24.18 | 26.6333 | 2.4533
LIASobs | 146 | 1.0694 | 24.2 | 26.6378 | 2.4378
LIASobs | 146 | 1.0902 | 24.21 | 26.6419 | 2.4319
LIASobs | 146 | 1.1111 | 24.23 | 26.6458 | 2.4158
LIASobs | 146 | 1.1319 | 24.25 | 26.6493 | 2.3993
LIASobs | 146 | 1.1527 | 24.26 | 26.6526 | 2.3926
LIASobs | 146 | 1.1736 | 24.27 | 26.6556 | 2.3856
LIASobs | 146 | 1.1944 | 24.27 | 26.6584 | 2.3884
LIASobs | 146 | 1.2256 | 24.29 | 26.6623 | 2.3723
LIASobs | 146 | 1.2569 | 24.3 | 26.6657 | 2.3657
LIASobs | 146 | 1.2777 | 24.31 | 26.6678 | 2.3578
LIASobs | 146 | 1.2986 | 24.32 | 26.6697 | 2.3497
LIASobs | 146 | 1.3298 | 24.32 | 26.6723 | 2.3523
LIASobs | 146 | 1.3506 | 24.33 | 26.6739 | 2.3439
LIASobs | 146 | 1.3715 | 24.34 | 26.6754 | 2.3354
LIASobs | 146 | 1.3923 | 24.34 | 26.6768 | 2.3368
LIASobs | 146 | 1.4131 | 24.35 | 26.6781 | 2.3281
LIASobs | 146 | 1.434 | 24.35 | 26.6792 | 2.3292
LIASobs | 146 | 1.4548 | 24.33 | 26.6803 | 2.3503
LIASobs | 146 | 1.4756 | 24.33 | 26.6814 | 2.3514
LIASobs | 146 | 1.4965 | 24.32 | 26.6823 | 2.3623
LIASobs | 146 | 1.5173 | 24.31 | 26.6832 | 2.3732
LIASobs | 146 | 1.5381 | 24.3 | 26.684 | 2.384
LIASobs | 146 | 1.559 | 24.27 | 26.6848 | 2.4148
LIASobs | 146 | 1.5798 | 24.26 | 26.6855 | 2.4255
LIASobs | 146 | 1.6111 | 24.24 | 26.6865 | 2.4465
LIASobs | 146 | 1.6319 | 24.25 | 26.6871 | 2.4371
LIASobs | 146 | 1.6527 | 24.24 | 26.6876 | 2.4476
LIASobs | 146 | 1.6736 | 24.22 | 26.6881 | 2.4681
0
0
0
0
0
0
0
0
0
0
0
0
0
0
0
0
0
0
0
0
0
0
0
0
0
0
0
0
0
0
0
0
0
0
0
0
0
0
0
0
0
0
0
0
0

## Dless Parameter SUMMARY
Cryptic Name | Variables | Description
ETA =
FSKIN = | k' * bs / ( Ks / b' ) | matrix leakance / fracture leakance
GAMM = | rw /b' *(k'/k)^0.5
GAMMP = |  |  | 0.00031623
GAMMPP =
HD =
HD =
HDP =
HDPP =
RD = | r / rw | dimensionless radius
SIG = | Ss' / Ss | matrix storage / fracture storage
SIGP = | Ss' / Ss -- Upper Bed
SIGPP = | Ss' / Ss -- Lower Bed
TD = | K * time / (Ss * rw^2)
WD = | C / ( 2pi * rw^2 * Ss * b ) | dimensionless well bore storage , C is the casing area
WD = | ( rc / rw )^2 / S | Simplified
WSKIN = |  | Welbore Skin
X1 =
XP =
XPP =
XPP =
XPPP =
XPPP =
XT =
Y1 =
ZD = | z / b' | dimensionless distance from center of slab or sphere
ZDP = | z / b' -- Upper Bed
ZDPP = | z / b' -- Lower Bed
b' | thickness of half-plane