## Beta_N
0 | 1 | 1 | 0
0.1 | 0.99749 | 0.99749 | 0.1
0.2 | 0.98985 | 0.98985 | 0.1995
0.3 | 0.9767 | 0.9767 | 0.29748
0.4 | 0.95735 | 0.95735 | 0.39287
0.5 | 0.9306 | 0.9306 | 0.48452
0.6 | 0.89443 | 0.89443 | 0.57113
0.7 | 0.84507 | 0.84507 | 0.65113
0.8 | 0.7746 | 0.7746 | 0.72254
0.9 | 0.66022 | 0.66022 | 0.78254
1 | 0.00012207 | 0.00012207 | 0.82613
peaking factor | 1.2105
Beta_N | 8.0146

## TF_outer
Rho_outer | 3.7e-08 | Ω-m
J_vert | 1000000 | A/m^2
A_vert | 12.7839 | m^2
R_vert | 5.0714 | m
Z_vert | 3.2616 | m | 6.5232
Thk_vert | 0.40119 | m
Res_vert | 1.888e-08 | Ω
J_horizon | 1500000 | A/m^2
A_horizon | 8.5226 | m^2
R_horizon | 2.5714 | m
R_horizon_avg | 1.6643 | m
J_angled | 1250000 | A/m^2
A_angled | 10.2271 | m^2
Thk_horizon | 0.81501 | m
Res_horizon | 1.7668e-08 | Ω
R_angled_avg | 3.8214 | m
Thk_angled | 0.42594 | m
Theta | 1.0122 | rad
| 57.9946 | deg
Res_angled | 3.5433e-08 | Ω
∑R_outer | 7.1981e-08 | Ω
P_tf_outer | 11.7636 | MW
P_tf_outer/P_tf_inner | 12.11%
Density Al | 2670 | kg/m^3
Mass horizon | 82569.1738
Mass angled | 257607.5053
Mass vert | 222654.6502
∑Mass | 565501.3293

## Shape
dTheta | 10
R0 | 1.5
A | 1.4
a | 1.0714
k | 3.0441
d | 0.6
Theta | R | Z
0 | 2.9 | 0
0.17453 | 2.846 | 0.74005
0.34907 | 2.6904 | 1.4576
0.5236 | 2.4514 | 2.1309
0.69813 | 2.1552 | 2.7394
0.87266 | 1.8308 | 3.2647
1.0472 | 1.5056 | 3.6908
1.2217 | 1.2017 | 4.0048
1.3963 | 0.9338 | 4.1971
1.5708 | 0.7095 | 4.2618
1.7453 | 0.53003 | 4.1971
1.9199 | 0.39222 | 4.0048
2.0944 | 0.29036 | 3.6908
2.2689 | 0.21773 | 3.2647
2.4435 | 0.16779 | 2.7394
2.618 | 0.13485 | 2.1309
2.7925 | 0.11446 | 1.4576
2.9671 | 0.10346 | 0.74005
3.1416 | 0.1 | 6.1998e-15
3.3161 | 0.10346 | -0.74005
3.4907 | 0.11446 | -1.4576
3.6652 | 0.13485 | -2.1309
3.8397 | 0.16779 | -2.7394
4.0143 | 0.21773 | -3.2647
4.1888 | 0.29036 | -3.6908
4.3633 | 0.39222 | -4.0048
4.5379 | 0.53003 | -4.1971
4.7124 | 0.7095 | -4.2618
4.8869 | 0.9338 | -4.1971
5.0615 | 1.2017 | -4.0048
5.236 | 1.5056 | -3.6908
5.4105 | 1.8308 | -3.2647
5.5851 | 2.1552 | -2.7394
5.7596 | 2.4514 | -2.1309
5.9341 | 2.6904 | -1.4576
6.1087 | 2.846 | -0.74005
6.2832 | 2.9 | -1.997e-14

## TF_inductance
rinner1 | 0.001 | m
rinner2 | 2.5714 | m
router1 | 5.0714 | m
router2 | 5.4726 | m
half height | 7.2616 | m
height | 14.5232 | m
outer half height | 3.2616 | m
slope | -1.4812
mid outer leg | 5.272 | m
Flux | 4.4156e-06 | weber/amp-turn
Coils | 1
Turns | 1
Inductance | 4.4156e-06 | H
W_tf | 360.8175 | MJ
dr | 0.10945
R | Z/2 | Z | Ifraction | B' | ∑B'*A
0.001 | 7.2616 | 14.5232 | 0 | 0 | 0
0.11045 | 7.2616 | 14.5232 | 0.042581 | 7.7104e-08 | 0
0.2199 | 7.2616 | 14.5232 | 0.085163 | 7.7454e-08 | 1.2256e-07
0.32936 | 7.2616 | 14.5232 | 0.12774 | 7.7572e-08 | 2.4568e-07
0.43881 | 7.2616 | 14.5232 | 0.17033 | 7.7631e-08 | 3.6899e-07
0.54826 | 7.2616 | 14.5232 | 0.21291 | 7.7666e-08 | 4.9239e-07
0.65771 | 7.2616 | 14.5232 | 0.25549 | 7.769e-08 | 6.1585e-07
0.76717 | 7.2616 | 14.5232 | 0.29807 | 7.7707e-08 | 7.3935e-07
0.87662 | 7.2616 | 14.5232 | 0.34065 | 7.7719e-08 | 8.6287e-07
0.98607 | 7.2616 | 14.5232 | 0.38323 | 7.7729e-08 | 9.8641e-07
1.0955 | 7.2616 | 14.5232 | 0.42581 | 7.7737e-08 | 1.11e-06
1.205 | 7.2616 | 14.5232 | 0.4684 | 7.7743e-08 | 1.2335e-06
1.3144 | 7.2616 | 14.5232 | 0.51098 | 7.7749e-08 | 1.3571e-06
1.4239 | 7.2616 | 14.5232 | 0.55356 | 7.7753e-08 | 1.4807e-06
1.5333 | 7.2616 | 14.5232 | 0.59614 | 7.7757e-08 | 1.6043e-06
1.6428 | 7.2616 | 14.5232 | 0.63872 | 7.7761e-08 | 1.7279e-06
1.7522 | 7.2616 | 14.5232 | 0.6813 | 7.7764e-08 | 1.8515e-06
1.8617 | 7.2616 | 14.5232 | 0.72388 | 7.7766e-08 | 1.9751e-06
1.9711 | 7.2616 | 14.5232 | 0.76646 | 7.7769e-08 | 2.0987e-06
2.0806 | 7.2616 | 14.5232 | 0.80905 | 7.7771e-08 | 2.2224e-06
2.19 | 7.2616 | 14.5232 | 0.85163 | 7.7773e-08 | 2.346e-06
2.2995 | 7.2616 | 14.5232 | 0.89421 | 7.7774e-08 | 2.4696e-06
2.409 | 7.2616 | 14.5232 | 0.93679 | 7.7776e-08 | 2.5932e-06
2.5184 | 7.2616 | 14.5232 | 0.97937 | 7.7777e-08 | 2.7169e-06
2.6279 | 7.178 | 14.356 | 1 | 7.6108e-08 | 2.8405e-06
2.7373 | 7.0159 | 14.0318 | 1 | 7.3064e-08 | 2.9601e-06
2.8468 | 6.8538 | 13.7075 | 1 | 7.0255e-08 | 3.0723e-06
2.9562 | 6.6917 | 13.3833 | 1 | 6.7654e-08 | 3.1777e-06
3.0657 | 6.5295 | 13.0591 | 1 | 6.5239e-08 | 3.2768e-06
3.1751 | 6.3674 | 12.7348 | 1 | 6.299e-08 | 3.3701e-06
3.2846 | 6.2053 | 12.4106 | 1 | 6.0891e-08 | 3.4579e-06
3.394 | 6.0432 | 12.0864 | 1 | 5.8927e-08 | 3.5406e-06
3.5035 | 5.8811 | 11.7621 | 1 | 5.7086e-08 | 3.6185e-06
3.6129 | 5.719 | 11.4379 | 1 | 5.5357e-08 | 3.692e-06
3.7224 | 5.5568 | 11.1137 | 1 | 5.3729e-08 | 3.7613e-06
3.8318 | 5.3947 | 10.7895 | 1 | 5.2194e-08 | 3.8267e-06
3.9413 | 5.2326 | 10.4652 | 1 | 5.0745e-08 | 3.8883e-06
4.0507 | 5.0705 | 10.141 | 1 | 4.9374e-08 | 3.9464e-06
4.1602 | 4.9084 | 9.8168 | 1 | 4.8075e-08 | 4.0013e-06
4.2696 | 4.7463 | 9.4925 | 1 | 4.6842e-08 | 4.0529e-06
4.3791 | 4.5841 | 9.1683 | 1 | 4.5672e-08 | 4.1016e-06
4.4885 | 4.422 | 8.8441 | 1 | 4.4558e-08 | 4.1474e-06
4.598 | 4.2599 | 8.5198 | 1 | 4.3497e-08 | 4.1905e-06
4.7075 | 4.0978 | 8.1956 | 1 | 4.2486e-08 | 4.2311e-06
4.8169 | 3.9357 | 7.8714 | 1 | 4.152e-08 | 4.2692e-06
4.9264 | 3.7736 | 7.5471 | 1 | 4.0598e-08 | 4.305e-06
5.0358 | 3.6115 | 7.2229 | 1 | 3.9716e-08 | 4.3385e-06
5.1453 | 3.4493 | 6.8987 | 0.81596 | 3.1717e-08 | 4.3699e-06
5.2547 | 3.2872 | 6.5744 | 0.54314 | 2.0673e-08 | 4.3939e-06
5.3642 | 3.1251 | 6.2502 | 0.27033 | 1.0079e-08 | 4.4087e-06
5.4736 | 2.963 | 5.926 | -0.0024926 | -9.1076e-11 | 4.4156e-06
5.4726 | 0 | 0 | 0 | 0 | 4.4156e-06

## TF_Heating
Itf | 12783867.4847
Rcenter | 0.32857 |  | 0.65714
∆Zcenter | 5.8708
Rends | 0.75714 |  | 1.5143
∆Zends | 4.3262
fH20 | 0.11504
tH20inlet | 35
tH20max | 100
tH20avg | 67.5
vH20 | 10
CSAcenter | 0.33916 |  |  |  | Passage/Area
CSAends | 1.801 |  |  |  | ARIES-ST | 325.9493
CSAH20 | 0.039016 |  |  |  | Culham-CTF | 2819.9118
Npassage/Area | 500 |  |  |  | VNS | 1818.3123
Npassage | 169.5819
Dpassage | 0.017115
WPPassage | 0.053769
WP | 9.1183
FlowH20 | 0.39016
Xnwall | 1.5
SHH20 | 4179.8653
ViscH20 | 0.000524
DensH20 | 981.1886
TconH20 | 0.65886
PrandtLH20 | 2.5791
Reynolds | 320484.1217
Massflow | 382.8181
Rmassflow | 6.2495e-07
DensCu | 8940
SHCu | 386
CoeffCu | 0.0041
ResCu | 1.977e-08
Section | Region | R | ∆Z | Pnuc | CSACu | MassCu | HcapCu | Wet Area | Rfilm | Rthermal | TH20in | Rohmic | Pohmic | Ptotal | ∆TH20 | ∆Tfilm | Tcu
1 | End | 0.75714 | 3.5839 | 0 | 1.762 | 56452.2277 | 21790559.8926 | 32.6787 | 9.319e-07 | 1.5569e-06 | 35 | 4.2686e-08 | 6976056.0159 | 6976056.0159 | 4.3597 | 6.501 | 43.6808
2 | Angled | 0.54286 | 0.74231 | 3797873.6287 | 0.88679 | 5884.9572 | 2271593.4804 | 6.7686 | 4.4992e-06 | 5.1242e-06 | 39.3597 | 1.7863e-08 | 2919226.8711 | 6717100.4997 | 4.1979 | 30.2216 | 71.6802
3 | Center | 0.32857 | 1.4677 | 4545081.4846 | 0.30015 | 3938.3452 | 1520201.2471 | 13.3831 | 2.2755e-06 | 2.9005e-06 | 43.5575 | 1.0601e-07 | 17325335.21 | 21870416.6946 | 13.6679 | 49.7664 | 100.1579
4 | Center | 0.32857 | 1.4677 | 4545081.4846 | 0.30015 | 3938.3452 | 1520201.2471 | 13.3831 | 2.2755e-06 | 2.9005e-06 | 57.2255 | 1.1143e-07 | 18210705.9313 | 22755787.4158 | 14.2212 | 51.7811 | 116.1171
5 | Center | 0.32857 | 1.4677 | 4545081.4846 | 0.30015 | 3938.3452 | 1520201.2471 | 13.3831 | 2.2755e-06 | 2.9005e-06 | 71.4467 | 1.1707e-07 | 19131918.7366 | 23677000.2212 | 14.7969 | 53.8773 | 132.7225
6 | Center | 0.32857 | 1.4677 | 4545081.4846 | 0.30015 | 3938.3452 | 1520201.2471 | 13.3831 | 2.2755e-06 | 2.9005e-06 | 86.2436 | 1.2293e-07 | 20090424.6058 | 24635506.0904 | 15.396 | 56.0584 | 150
7 | Angled | 0.54286 | 0.74231 | 3797873.6287 | 0.88679 | 5884.9572 | 2271593.4804 | 6.7686 | 4.4992e-06 | 5.1242e-06 | 101.6396 | 2.2088e-08 | 3609828.1014 | 7407701.7301 | 4.6294 | 33.3288 | 137.2831
8 | End | 0.75714 | 3.5839 | 0 | 1.762 | 56452.2277 | 21790559.8926 | 32.6787 | 9.319e-07 | 1.5569e-06 | 106.269 | 5.4436e-08 | 8896380.5846 | 8896380.5846 | 5.5598 | 8.2906 | 117.3395
|  |  | 14.5232 |  | ∑ | 140427.7506
[10 empty] | Max-> | 111.8288 | ∑ | 97159876.0566 |  |  | Max-> | 150
7.2616

## TF_Stress
Bmax | 7.7815 | T
Nu | 0.34
Sigrr | -42344705.1976
Sigtt | -11681297.9856
Sigzz | -12411379.1096
SigVM | 30304963.0505
fStress | 2
SigMax | 60.6099 | MPA

## Base
mu0 | 1.2566e-06 | 4*PI()*0.0000001
R0 | 1.5 |  |  | 1.5 |  | R0 | 2.5 | 2.5 | 2.5 | 2.5 | 2.5 | 2.5 | 2.5 | R0 | 2.5 | 2.5 | 2.5 | R0 | 1.5 | 1.5 | 1.5 | 1.5 | 1.5 | 1.5 | 1.5 | R0 | 1.5 | 1.5 | 1.5
A | 1.4 |  |  | 1.4 |  | A | 1.4 | 1.5 | 1.6 | 1.7 | 1.8 | 1.9 | 2 | A | 1.5 | 1.5 | 1.5 | A | 1.4 | 1.5 | 1.6 | 1.7 | 1.8 | 1.9 | 2 | A | 1.5 | 1.5 | 2
e | 0.71429 | 1/A |  | 3.0441 |  | kappa | 3.0441 | 2.9133 | 2.7989 | 2.6979 | 2.6081 | 2.5278 | 2.4555 | kappa | 2.9133 | 2.9133 | 2.9133 | kappa | 3.0441 | 2.9133 | 2.7989 | 2.6979 | 2.6081 | 2.5278 | 2.4555 | kappa | 2.9133 | 2.9133 | 2.4555
kappa(A) | 3.0441 |  |  | 0.6 |  | delta | 0.6 | 0.6 | 0.6 | 0.6 | 0.6 | 0.6 | 0.6 | delta | 0.6 | 0.6 | 0.6 | delta | 0.6 | 0.6 | 0.6 | 0.6 | 0.6 | 0.6 | 0.6 | delta | 0.6 | 0.6 | 0.6
kappa | 3.0441 |  |  | 10.5796 |  | qMHD | 10.5796 | 8.7554 | 7.6776 | 6.9805 | 6.4998 | 6.1519 | 5.8897 | qMHD | 8.7554 | 8.7554 | 8.7554 | qMHD | 10.5796 | 8.7554 | 7.6776 | 6.9805 | 6.4998 | 6.1519 | 5.8897 | qMHD | 8.7554 | 8.7554 | 5.8897
delta | 0.6 | (1+kappa^2*(1+2*delta^2-1.2*delta^3))/(1-e^2)^2 |  | 2.54 |  | qcyl | 2.54 | 2.5975 | 2.65 | 2.6975 | 2.74 | 2.7775 | 2.81 | qcyl | 2.5975 | 2.5975 | 2.5975 | qcyl | 2.54 | 2.5975 | 2.65 | 2.6975 | 2.74 | 2.7775 | 2.81 | qcyl | 2.5975 | 2.5975 | 2.81
qcyl(A) | 2.54 | (1+kappa^2) |  | 100% |  | qcyl/qcyl(A) | 100% | 100% | 100% | 100% | 100% | 100% | 100% | qcyl/qcyl(A) | 100% | 100% | 100% | qcyl/qcyl(A) | 100% | 100% | 100% | 100% | 100% | 100% | 100% | qcyl/qcyl(A) | 100% | 100% | 100%
qcyl | 2.54 |  |  | 1.7045 |  | Bt | 1.59 | 1.8324 | 2.0875 | 2.354 | 2.6301 | 2.9141 | 3.2046 | Bt | 1.8324 | 1.8934 | 1.9755 | Bt | 1.7045 | 1.9719 | 2.2494 | 2.5328 | 2.8204 | 3.1116 | 3.4066 | Bt | 1.9719 | 2.0106 | 4.0024
sMHD | 42.7634 | qMHD*s/sMHD |  | 11.5% |  | fH20 | 8.54% | 7.338% | 6.57% | 6.029% | 5.623% | 5.305% | 5.05% | fH20 | 7.338% | 7.422% | 7.539% | fH20 | 11.5% | 9.398% | 8.291% | 7.573% | 7.064% | 6.669% | 6.394% | fH20 | 9.398% | 9.522% | 7.194%
s | 10.2668 |  |  | 111.8288 |  | TH20max | 90.971 | 79.4875 | 72.787 | 68.3892 | 65.2963 | 63.0238 | 61.305 | TH20max | 79.4875 | 80.1529 | 81.0735 | TH20max | 111.8288 | 91.7864 | 81.3593 | 75.3198 | 71.5404 | 69.1429 | 67.4152 | TH20max | 91.7864 | 92.8197 | 72.4423
qMHD | 10.5796 | PI()*R0*e^2*Bt*s/qcyl/mu0/1e6 |  | 150 |  | TCumax | 106.8476 | 92.1628 | 83.5707 | 77.9285 | 73.9534 | 71.0194 | 68.782 | TCumax | 92.1628 | 92.8756 | 93.8658 | TCumax | 150 | 114.98 | 98.2346 | 88.863 | 83.1485 | 79.6227 | 77.0271 | TCumax | 114.98 | 116.7542 | 83.8774
Javgtf | 37692313.5725 |  |  | 60.6099 |  | Sigmax | 41.911 | 39.0583 | 38.8688 | 40.1318 | 42.3284 | 45.1952 | 48.578 | Sigmax | 39.0583 | 41.7039 | 45.3982 | Sigmax | 60.6099 | 54.735 | 53.274 | 53.9183 | 55.7913 | 58.502 | 61.8625 | Sigmax | 54.735 | 56.9038 | 85.393
∆Rfw | 0.1 | Ip*Beta_N/R0/e/Bt |  | 37692313.5725 |  | Javgtf | 16765022.5161 | 13557076.042 | 11842036.0221 | 10842933.0842 | 10235938.4469 | 9863772.8043 | 9641237.2987 | Javgtf | 13557076.042 | 14008694.4401 | 14615998.3938 | Javgtf | 37692313.5725 | 29422752.4099 | 25104803.1186 | 22565502.5699 | 20968439.4072 | 19929284.5397 | 19249130.5783 | Javgtf | 29422752.4099 | 30000000 | 22615616.09
∆Rtf | 0.32857 |  |  | 360.8175 |  | W_tf | 1027.7917 | 1287.6889 | 1587.6265 | 1929.9338 | 2314.9975 | 2742.7597 | 3214.3454 | W_tf | 1287.6889 | 1375.9881 | 1499.2901 | W_tf | 360.8175 | 461.9265 | 578.5015 | 709.3376 | 854.6457 | 1014.2053 | 1189.161 | W_tf | 461.9265 | 480.4098 | 1651.179
fH20 | 0.11504 | Beta_N*(mu0*1000000)*10*e*R0*Bt*s/Ip |  | 13.1819 |  | Ip | 20.4932 | 18.591 | 16.9892 | 15.6235 | 14.4467 | 13.4232 | 12.5258 | Ip | 18.591 | 19.2103 | 20.0431 | Ip | 13.1819 | 12.0043 | 10.9839 | 10.0862 | 9.2953 | 8.5998 | 7.9894 | Ip | 12.0043 | 12.2398 | 9.3867
Bt(J) | 1.7045 |  |  | 6.763% |  | Beta_N | 7.859% | 7.326% | 6.87% | 6.479% | 6.142% | 5.849% | 5.594% | Beta_N | 7.326% | 6.771% | 6.174% | Beta_N | 6.763% | 6.229% | 5.829% | 5.534% | 5.313% | 5.143% | 5.004% | Beta_N | 6.229% | 6.24% | 3.446%
Bt | 1.7045 |  |  | 84.39% |  | Beta_N/Beta_N(A) | 98.06% | 96.41% | 94.93% | 93.63% | 92.49% | 91.51% | 90.69% | Beta_N/Beta_N(A) | 96.41% | 89.12% | 81.26% | Beta_N/Beta_N(A) | 84.39% | 81.98% | 80.54% | 79.97% | 80.01% | 80.46% | 81.12% | Beta_N/Beta_N(A) | 81.98% | 82.13% | 55.86%
Itf | 12783867.4847 |  |  | 48.82% |  | Beta_T | 56.73% | 44.6% | 35.78% | 29.24% | 24.29% | 20.48% | 17.49% | Beta_T | 44.6% | 41.22% | 37.59% | Beta_T | 48.82% | 37.92% | 30.36% | 24.98% | 21.01% | 18% | 15.65% | Beta_T | 37.92% | 37.99% | 10.78%
TH20max | 111.8288 | fGW*Ip/(PI()*R0^2*e^2*(1+0.5*alpha_N))*1e20 |  | 120.2% |  | Beta_P | 139.7% | 142.7% | 145.7% | 148.6% | 151.4% | 154.3% | 157.2% | Beta_P | 142.7% | 131.9% | 120.3% | Beta_P | 120.2% | 121.3% | 123.6% | 126.9% | 131% | 135.7% | 140.6% | Beta_P | 121.3% | 121.6% | 96.83%
TCumax | 150 |  |  | 2.2653e+20 |  | xne | 1.8184e+20 | 1.8937e+20 | 1.9689e+20 | 2.0441e+20 | 2.119e+20 | 2.1937e+20 | 2.2682e+20 | xne | 1.8937e+20 | 1.9567e+20 | 2.0416e+20 | xne | 2.2653e+20 | 2.2932e+20 | 2.3676e+20 | 2.4822e+20 | 2.6275e+20 | 2.7952e+20 | 2.9761e+20 | xne | 2.2932e+20 | 2.7452e+20 | 2.4041e+20
Sigmax | 60.6099 | 0.5*(2+alpha_N)*xne/1e20 |  | 69.72% |  | fGW | 100% | 100% | 100% | 100% | 100% | 100% | 100% | fGW | 100% | 100% | 100% | fGW | 69.72% | 67.52% | 66.96% | 67.72% | 69.38% | 71.6% | 74.05% | fGW | 67.52% | 79.27% | 50.92%
∆Ztf middle | 5.8708 |  |  | 0.25 |  | alpha_n(A) | 0.25 | 0.25 | 0.25 | 0.25 | 0.25 | 0.25 | 0.25 | alpha_n(A) | 0.25 | 0.25 | 0.25 | alpha_n(A) | 0.25 | 0.25 | 0.25 | 0.25 | 0.25 | 0.25 | 0.25 | alpha_n(A) | 0.25 | 0.25 | 0.25
∆Ztf end | 4.3262 |  |  | 0.25 |  | alpha_T(A) | 0.25 | 0.25 | 0.25 | 0.25 | 0.25 | 0.25 | 0.25 | alpha_T(A) | 0.25 | 0.25 | 0.25 | alpha_T(A) | 0.25 | 0.25 | 0.25 | 0.25 | 0.25 | 0.25 | 0.25 | alpha_T(A) | 0.25 | 0.25 | 0.25
Rend/Rmiddle | 2.3043 |  |  | 75.7% |  | fBS | 87.97% | 86.54% | 85.29% | 84.2% | 83.25% | 82.41% | 81.68% | fBS | 86.54% | 79.99% | 72.94% | fBS | 75.7% | 73.58% | 72.36% | 71.92% | 72.02% | 72.46% | 73.07% | fBS | 73.58% | 73.72% | 50.31%
Nu_TF | 0.95 | 1.5*tpote*(Beta_N*Ip*Bt/(R0*e*2*mu0))/(3.52*1.6e-16*(1+(5/Q)-frad)) |  | 8.6322 |  | Tempavg | 11.0531 | 11.0696 | 11.0772 | 11.0775 | 11.0715 | 11.0603 | 11.0445 | Tempavg | 11.0696 | 10.5202 | 9.9649 | Tempavg | 8.6322 | 8.8627 | 8.9399 | 8.8903 | 8.7584 | 8.5823 | 8.3944 | Tempavg | 8.8627 | 7.6911 | 9.8648
P_tf_inner | 97.1599 |  |  | 1.8 |  | HH | 1.8 | 1.8 | 1.8 | 1.8 | 1.8 | 1.8 | 1.8 | HH | 1.8 | 1.6 | 1.4 | HH | 1.8 | 1.8 | 1.8 | 1.8 | 1.8 | 1.8 | 1.8 | HH | 1.8 | 1.6 | 1.4
P_tf_outer | 11.7636 |  |  | 1.2729 |  | Tau_E*HH | 2.8615 | 2.5872 | 2.3617 | 2.173 | 2.0128 | 1.875 | 1.7552 | Tau_E*HH | 2.5872 | 2.1329 | 1.7285 | Tau_E*HH | 1.2729 | 1.1343 | 1.0297 | 0.94693 | 0.87916 | 0.82225 | 0.77337 | Tau_E*HH | 1.1343 | 0.96189 | 0.50891
∑P_tf | 114.6563 |  |  | 3.3544 |  | Q | 19.3105 | 16.7969 | 14.953 | 13.5405 | 12.4217 | 11.5115 | 10.7546 | Q | 16.7969 | 10.0566 | 6.4698 | Q | 3.3544 | 3.1548 | 2.9739 | 2.8072 | 2.6545 | 2.5158 | 2.3915 | Q | 3.1548 | 2.2545 | 1.6051
Ip | 13.1819 |  |  | 15.4546 |  | P_Brem | 53.9173 | 48.6773 | 44.3644 | 40.7585 | 37.7035 | 35.0855 | 32.8197 | P_Brem | 48.6773 | 50.1731 | 52.6944 | P_Brem | 15.4546 | 13.3711 | 12.0792 | 11.2958 | 10.8231 | 10.5383 | 10.3499 | P_Brem | 13.3711 | 17.757 | 7.3025
(Rpf-R0)/a | 4 |  |  | 50.4306 |  | P_aux | 40.557 | 42.8082 | 44.4175 | 45.5479 | 46.3194 | 46.8212 | 47.1201 | P_aux | 42.8082 | 71.5 | 111.1384 | P_aux | 50.4306 | 49.2316 | 48.2409 | 47.4546 | 46.8183 | 46.2753 | 45.7711 | P_aux | 49.2316 | 68.8913 | 68.1969
Rpf | 5.5714 |  |  | 169.1663 |  | P_fusion | 783.1771 | 719.0464 | 664.1747 | 616.7404 | 575.3634 | 538.9798 | 506.7576 | P_fusion | 719.0464 | 719.0464 | 719.0464 | P_fusion | 169.1663 | 155.314 | 143.4617 | 133.2159 | 124.2785 | 116.4196 | 109.4596 | P_fusion | 155.314 | 155.314 | 109.4596
Ipf/Ip | 0.5 |  |  | 33.8332 |  | P_alpha | 156.6354 | 143.8093 | 132.8349 | 123.3481 | 115.0727 | 107.796 | 101.3515 | P_alpha | 143.8093 | 143.8093 | 143.8093 | P_alpha | 33.8332 | 31.0628 | 28.6923 | 26.6432 | 24.8557 | 23.2839 | 21.8919 | P_alpha | 31.0628 | 31.0628 | 21.8919
Ipf | 6590947.0916 |  |  | 0.21581 |  | Eta_CD | 0.27633 | 0.27674 | 0.27693 | 0.27694 | 0.27679 | 0.27651 | 0.27611 | Eta_CD | 0.27674 | 0.26301 | 0.24912 | Eta_CD | 0.21581 | 0.22157 | 0.2235 | 0.22226 | 0.21896 | 0.21456 | 0.20986 | Eta_CD | 0.22157 | 0.19228 | 0.24662
Jpf | 10000000 |  |  | 50.4306 |  | P_CD | 40.557 | 42.8082 | 44.4175 | 45.5479 | 46.3194 | 46.8212 | 47.1201 | P_CD | 42.8082 | 71.5 | 111.1384 | P_CD | 50.4306 | 49.2316 | 48.2409 | 47.4546 | 46.8183 | 46.2753 | 45.7711 | P_CD | 49.2316 | 68.8913 | 68.1969
Apf | 0.65909 | xne*(1-Zimp*fimp)-2*xnHe |  | 100% |  | P_CD/P_aux | 100% | 100% | 100% | 100% | 100% | 100% | 100% | P_CD/P_aux | 100% | 100% | 100% | P_CD/P_aux | 100% | 100% | 100% | 100% | 100% | 100% | 100% | P_CD/P_aux | 100% | 100% | 100%
P_pf | 93.5676 |  |  | 112.0681 |  | P_aux_input | 90.1267 | 95.1293 | 98.7056 | 101.2176 | 102.932 | 104.0471 | 104.7113 | P_aux_input | 95.1293 | 158.8889 | 246.9742 | P_aux_input | 112.0681 | 109.4035 | 107.202 | 105.4546 | 104.0407 | 102.8339 | 101.7135 | P_aux_input | 109.4035 | 153.0918 | 151.5486
P_pf | 0 |  |  | 114.6563 |  | ∑P_tf | 130.8392 | 118.8781 | 115.6952 | 116.7966 | 120.3777 | 125.5673 | 131.8819 | ∑P_tf | 118.8781 | 126.1509 | 136.2921 | ∑P_tf | 114.6563 | 100.4217 | 96.4241 | 96.8023 | 99.5468 | 103.8123 | 109.2047 | ∑P_tf | 100.4217 | 104.3539 | 148.2851
alpha_n(A) | 0.25 |  |  | 20 |  | P_bop | 24.4995 | 22.2404 | 20.3407 | 18.7241 | 17.3341 | 16.1278 | 15.0725 | P_bop | 22.2404 | 22.6567 | 23.2942 | P_bop | 20 | 20 | 20 | 20 | 20 | 20 | 20 | P_bop | 20 | 20 | 20
alpha_T(A) | 0.25 |  |  | 246.7244 |  | ∑P_elec input | 245.4655 | 236.2478 | 234.7415 | 236.7383 | 240.6438 | 245.7421 | 251.6656 | ∑P_elec input | 236.2478 | 307.6965 | 406.5605 | ∑P_elec input | 246.7244 | 229.8253 | 223.6261 | 222.2569 | 223.5876 | 226.6463 | 230.9182 | ∑P_elec input | 229.8253 | 277.4457 | 319.8337
Beta_N(A) | 8.015% |  |  | 0 |  | P_elec gen | 244.9955 | 222.4038 | 203.4069 | 187.2413 | 173.3409 | 161.2782 | 150.7246 | P_elec gen | 222.4038 | 226.5674 | 232.9423 | P_elec gen | 0 | 0 | 0 | 0 | 0 | 0 | 0 | P_elec gen | 0 | 0 | 0
Beta_N | 6.763% |  |  | -246.7244 |  | P_net elec | -0.47 | -13.844 | -31.3346 | -49.497 | -67.3029 | -84.4639 | -100.9411 | P_net elec | -13.844 | -81.1292 | -173.6182 | P_net elec | -246.7244 | -229.8253 | -223.6261 | -222.2569 | -223.5876 | -226.6463 | -230.9182 | P_net elec | -229.8253 | -277.4457 | -319.8337
Beta_T | 48.82% |  |  | 1.5 |  | Xnwall | 2.5 | 2.5 | 2.5 | 2.5 | 2.5 | 2.5 | 2.5 | Xnwall | 2.5 | 2.5 | 2.5 | Xnwall | 1.5 | 1.5 | 1.5 | 1.5 | 1.5 | 1.5 | 1.5 | Xnwall | 1.5 | 1.5 | 1.5
Beta_P | 120.2% | xnDT*(((1+fimp)/(1-Zimp*fimp))+1)+xnHe*(2*((1+fimp)/(1-Zimp*fimp))+1) |  | 255542267341.237 |  | n/s/W | [7 empty] | n/s/W |  | 860014343607.1068 | 650883252547.5723 | n/s/W | 255542267341.237 | 248704840258.8035 | 233429555013.2372 | 215871673278.8273 | 198340990836.1295 | 181749905950.1087 | 166434257150.6501 | n/s/W | 248704840258.8035 | 206017463058.2669 | 120164616837.3323
pf | 1.2105
kBS(A) | 0.71016 |  |  | 1.2654e-06 |  | A | 1.4 | 1.5 | 1.6 | 1.7 | 1.8 | 1.9 | 2
fBS | 75.7% |  |  | -2.9656e-08 |  | P_net (Menard) | 46.8915 | 49.279 | 44.5939 | 36.8042 | 28.373 | 19.889 | 11.5353
Eta_CD | 0.21581 |  |  |  |  | P_net (Wong) | -0.47 | -13.844 | -31.3346 | -49.497 | -67.3029 | -84.4639 | -100.9411
P_CD | 50.4306
P_aux/P_CD | 1
P_aux | 50.4306
P_fusion | 169.1663
Q | 3.3544
P_alpha_target | 33.8333
fGW | 0.69722 | ((Beta_N*Ip*Bt)/(R0*e*2*mu0)*(1+alpha_N+alpha_T)/((1+alpha_N)*xnTotal*1.6e-16))
xne | 2.2653e+20 | ((Beta_N*Ip*Bt)/(R0*e*2*mu0)/(xnTotal*1.6e-16))
ane | 25.4843
tau_p/tau_E | 4.9999 | (xnDT+4*xnHe+Zimp^2*fimp*xne)/xne
frad | 0.45679 | 4.8E-43*Zeff*xne^2*(1+alpha_N)^2*Temp0^0.5*(1+alpha_T)^0.5*(2*PI()^2*R0^3*e^2*kappa)/(1+2*alpha_N+(alpha_T/2))
xnHe | 3.695e+18 | 20
Zimp | 4 | R0*e/nrdiv
fimp | 0.06 | Rminor
xnDT | 1.6477e+20 | (B36-0.5)*dr
xnTotal | 4.0858e+20 | (B37-0.5)*dr
Temp0 | 10.3587 | (B38-0.5)*dr
Tempavg | 8.6322 | (B39-0.5)*dr
Eta_CD(<Te>) | 0.21581
difcalc(Eta_CD) | -1.5509e-08
Zeff | 1.7526 | (B40-0.5)*dr
P_Brem | 15.4546 | (B41-0.5)*dr
nrdiv | 20 | (B42-0.5)*dr
dr | 0.053571 | (B43-0.5)*dr
| Rminor | (B44-0.5)*dr | Tikev | dens | dv | rdtcgs | 1.4: exparg; 1.5: svdt; 1.6: power; 1.7: sum
1 | 0.026786 | (B45-0.5)*dr | 10.357 | 2.0593e+20 | 0.25867 | 1.0297e+14 | 1.4: -36.6683; 1.5: 1.189e-16; 1.6: 0.70591; 1.7: 0.1826
2 | 0.080357 | (B46-0.5)*dr | 10.3441 | 2.0567e+20 | 0.77602 | 1.0284e+14 | 1.4: -36.6714; 1.5: 1.1853e-16; 1.6: 0.70196; 1.7: 0.72734
3 | 0.13393 | (B47-0.5)*dr | 10.3179 | 2.0515e+20 | 1.2934 | 1.0258e+14 | 1.4: -36.6776; 1.5: 1.1779e-16; 1.6: 0.69406; 1.7: 1.625
4 | 0.1875 | (B48-0.5)*dr | 10.2784 | 2.0437e+20 | 1.8107 | 1.0218e+14 | 1.4: -36.6871; 1.5: 1.1667e-16; 1.6: 0.68223; 1.7: 2.8603
5 | 0.24107 | (B49-0.5)*dr | 10.225 | 2.0331e+20 | 2.3281 | 1.0165e+14 | 1.4: -36.7001; 1.5: 1.1517e-16; 1.6: 0.66645; 1.7: 4.4119
6 | 0.29464 | (B50-0.5)*dr | 10.157 | 2.0195e+20 | 2.8454 | 1.0098e+14 | 1.4: -36.7168; 1.5: 1.1327e-16; 1.6: 0.64675; 1.7: 6.2522
7 | 0.34821 | (B51-0.5)*dr | 10.0736 | 2.003e+20 | 3.3628 | 1.0015e+14 | 1.4: -36.7375; 1.5: 1.1095e-16; 1.6: 0.62314; 1.7: 8.3476
8 | 0.40179 | (B52-0.5)*dr | 9.9735 | 1.9831e+20 | 3.8801 | 9.9153e+13 | 1.4: -36.7627; 1.5: 1.0819e-16; 1.6: 0.59564; 1.7: 10.6588
9 | 0.45536 | (B53-0.5)*dr | 9.8554 | 1.9596e+20 | 4.3975 | 9.7979e+13 | 1.4: -36.7929; 1.5: 1.0496e-16; 1.6: 0.56427; 1.7: 13.1401
10 | 0.50893 | (B54-0.5)*dr | 9.7172 | 1.9321e+20 | 4.9148 | 9.6605e+13 | 1.4: -36.8291; 1.5: 1.0124e-16; 1.6: 0.52907; 1.7: 15.7404
11 | 0.5625 | (B55-0.5)*dr | 9.5564 | 1.9001e+20 | 5.4322 | 9.5006e+13 | 1.4: -36.8722; 1.5: 9.6962e-17; 1.6: 0.49011; 1.7: 18.4028
12 | 0.61607 |  | 9.3696 | 1.863e+20 | 5.9495 | 9.3149e+13 | 1.4: -36.9238; 1.5: 9.2087e-17; 1.6: 0.44745; 1.7: 21.0648
13 | 0.66964 | P_Brem/P_alpha | 9.1522 | 1.8197e+20 | 6.4668 | 9.0987e+13 | 1.4: -36.9859; 1.5: 8.654e-17; 1.6: 0.40121; 1.7: 23.6594
14 | 0.72321 | frad-C57 | 8.8977 | 1.7692e+20 | 6.9842 | 88457541147844 | 1.4: -37.0617; 1.5: 8.0226e-17; 1.6: 0.35154; 1.7: 26.1146
15 | 0.77679 | 2*PI()^2*R0^3*e^2*kappa | 8.5967 | 1.7093e+20 | 7.5015 | 8.5465e+13 | 1.4: -37.1558; 1.5: 7.3021e-17; 1.6: 0.29869; 1.7: 28.3552
16 | 0.83036 | 3/4/mu0*0.000001*((Beta_N*Ip*Bt)/R0/e)*vol | 8.2347 | 1.6373e+20 | 8.0189 | 8.1866e+13 | 1.4: -37.276; 1.5: 6.4749e-17; 1.6: 0.24302; 1.7: 30.3039
17 | 0.88393 | 0.0562*Ip^0.93*R0^1.97*e^0.58*Bt^0.15*kappa*0.78*ane^0.41*2.5^0.19/(P_alpha*(1+5/Q-frad))^0.69 | 7.7871 | 1.5483e+20 | 8.5362 | 7.7417e+13 | 1.4: -37.4364; 1.5: 5.5154e-17; 1.6: 0.18511; 1.7: 31.8841
18 | 0.9375 |  | 7.2074 | 1.4331e+20 | 9.0536 | 7.1654e+13 | 1.4: -37.6663; 1.5: 4.3826e-17; 1.6: 0.12601; 1.7: 33.0249
19 | 0.99107 | Tau_e*HH | 6.3852 | 1.2696e+20 | 9.5709 | 6.3479e+13 | 1.4: -38.0445; 1.5: 3.0024e-17; 1.6: 0.067752; 1.7: 33.6734
20 | 1.0446 | Hcordy*P_alpha*(1+5/Q-frad)/Wtot*Tau_e | 4.8829 | 9.7088e+19 | 10.0883 | 4.8544e+13 | 1.4: -38.9608; 1.5: 1.201e-17; 1.6: 0.015849; 1.7: 33.8332
P_alpha | 33.8332
difcalc(P_alpha) | 1.2654e-06
fradcalc | 0.45679
difcalc (frad) | -2.9656e-08
vol | 103.4695
Wtot | 87.5846
Tau_E | 0.70714
HH | 1.8 | P_alpha*5/Q
Tau_E*HH | 1.2729 | (0.525+0.5*alpha_N)*SQRT(e)*Beta_P
eo2 | 0.35714 | (xne*R0*Ip*(1-fBS))/1e20/Eta_CD
e1 | 1.2644 | P_CD/P_aux
e2 | 0.083862 | P_aux*Q
e3 | 0.93052 | Wtot/C63
e4 | 0.76372
e5 | 0.05
Eta_neo | 0.0064217
P_loss | 68.8093
Tau_J | 42.9891
a1 | 0.6958
a2 | 0.55305
a3 | 1.8228
a4 | 0.15452
ls | 0.10095
m | 0.19511
Li | 0.1
Lext | 0.012178
FluxFactor | 0.022338
T_flat | 5
C_ejima | 0.25
Psi_OH (axial) | 11.5319
Psi_OH (Poynting) | 11.7743
Xnwall | 1.5
P_LtoH | 4.8005
phi_CS | 0.46574
theta_CS | 1.1179
f_CS | 0.06665
f_surface | 0.9
fN | 0.84001 |  |  | 0.06665 | 3 | 3.2 | 1.4: 3.4; 1.5: 3.6; 1.6: 3.8; 1.7: 4
Nu_conversion | 0.35 |  |  | 1.3 | 0.052721 | 0.053358 | 1.4: 0.053904; 1.5: 0.054375; 1.6: 0.054783; 1.7: 0.055139
BEM | 1.2 |  |  | 1.4 | 0.066462 | 0.067265 | 1.4: 0.067954; 1.5: 0.068547; 1.6: 0.069061; 1.7: 0.06951
Gen Elec? | No |  |  | 1.5 | 0.078837 | 0.07979 | 1.4: 0.080606; 1.5: 0.08131; 1.6: 0.08192; 1.7: 0.082452
P_elec gen | 0 |  |  | 1.6 | 0.090062 | 0.09115 | 1.4: 0.092083; 1.5: 0.092887; 1.6: 0.093584; 1.7: 0.094192
P_bop | 20 |  |  | 1.7 | 0.10031 | 0.10152 | 1.4: 0.10256; 1.5: 0.10345; 1.6: 0.10423; 1.7: 0.10491
Nu_Paux | 0.45 |  |  | 1.8 | 0.10971 | 0.11104 | 1.4: 0.11217; 1.5: 0.11315; 1.6: 0.114; 1.7: 0.11474
P_aux_input | 112.0681 |  |  | 1.9 | 0.11838 | 0.11981 | 1.4: 0.12104; 1.5: 0.12209; 1.6: 0.12301; 1.7: 0.12381
∑P_elec input | 246.7244 |  |  | 2 | 0.12641 | 0.12794 | 1.4: 0.12925; 1.5: 0.13037; 1.6: 0.13135; 1.7: 0.13221
P_net elec | -246.7244 |  |  | 2.1 | 0.13387 | 0.13549 | 1.4: 0.13688; 1.5: 0.13807; 1.6: 0.13911; 1.7: 0.14001
Q_elec | 0 |  |  | 2.2 | 0.14084 | 0.14254 | 1.4: 0.144; 1.5: 0.14526; 1.6: 0.14635; 1.7: 0.1473
N_flux | 6.3049e+19 |  |  | 2.3 | 0.14736 | 0.14914 | 1.4: 0.15066; 1.5: 0.15198; 1.6: 0.15312; 1.7: 0.15411
n/s/W | 255542267341.237 |  |  | 2.4 | 0.15347 | 0.15533 | 1.4: 0.15692; 1.5: 0.15829; 1.6: 0.15948; 1.7: 0.16051
|  |  |  | 2.5 | 0.15923 | 0.16115 | 1.4: 0.1628; 1.5: 0.16423; 1.6: 0.16546; 1.7: 0.16653
|  |  |  | 2.6 | 0.16466 | 0.16665 | 1.4: 0.16836; 1.5: 0.16983; 1.6: 0.1711; 1.7: 0.17221
|  |  |  | 2.7 | 0.16979 | 0.17185 | 1.4: 0.1736; 1.5: 0.17512; 1.6: 0.17643; 1.7: 0.17758
|  |  |  | 2.8 | 0.17466 | 0.17677 | 1.4: 0.17858; 1.5: 0.18013; 1.6: 0.18149; 1.7: 0.18267
|  |  |  | 2.9 | 0.17927 | 0.18144 | 1.4: 0.18329; 1.5: 0.18489; 1.6: 0.18628; 1.7: 0.18749
|  |  |  | 3 | 0.18366 | 0.18588 | 1.4: 0.18778; 1.5: 0.18942; 1.6: 0.19084; 1.7: 0.19208