## Beta_N
0 | 1 | 1 | 0
0.1 | 0.99749 | 0.99 | 0.1
0.2 | 0.98985 | 0.96 | 0.19875
0.3 | 0.9767 | 0.91 | 0.29378
0.4 | 0.95735 | 0.84 | 0.38266
0.5 | 0.9306 | 0.75 | 0.46307
0.6 | 0.89443 | 0.64 | 0.53287
0.7 | 0.84507 | 0.51 | 0.59011
0.8 | 0.7746 | 0.36 | 0.63321
0.9 | 0.66022 | 0.19 | 0.6611
1 | 0 | 0 | 0.67364
peaking factor | 1.4845
Beta_N | 5.8948

## TF_outer
Rho_outer | 3.7e-08 | Ω-m
J_vert | 1651111.2328 | A/m^2
A_vert | 19.6742 | m^2
R_vert | 4.175 | m
Z_vert | 6.0625 | m
Thk_vert | 0.75 | m
Res_vert | 2.2803e-08 | Ω
J_horizon | 1960205.5157 | A/m^2
A_horizon | 16.5719 | m^2
R_horizon | 4.175 | m
R_horizon_avg | 2.6375 | m
Thk_horizon | 1 | m
Res_horizon | 1.5709e-08 | Ω
∑R_outer | 3.8512e-08 | Ω
P_tf_outer | 40.6386 | MW
P_tf_outer/P_tf_inner | 27.45%
Density Al | 2670 | kg/m^3
Mass horizon | 272118.9044
Mass vert | 636928.409
∑Mass | 911717.3134

## Shape
A | 2 |  |  |  | A | 1.5 |  |  |  | A | 2 |  |  |  | A | 2.5
R0 | 1.5 |  |  |  | R0 | 1.5 |  |  |  | R0 | 1.9068 |  |  |  | R0 | 2.3145
R0+a | 2.25 |  |  |  | R0+a | 2.5 |  |  |  | R0+a | 2.8602 |  |  |  | R0+a | 3.2402
kappa | 2.75 |  |  |  | kappa | 3 |  |  |  | kappa | 2.75 |  |  |  | kappa | 2.5
kappa*a | 2.0625 | 8.125 |  |  | kappa*a | 3 |  |  |  | kappa*a | 2.6219 |  |  |  | kappa*a | 2.3145
2*pi*(R0+a)*kappa*a | #REF! |  |  |  | 2*pi*(R0+a)*kappa*a | 47.1239 |  |  |  | 2*pi*(R0+a)*kappa*a | 47.1192 |  |  |  | 2*pi*(R0+a)*kappa*a | 47.12
Outboard SOL gap | 0.1
| R(m) | Z(m) | dR(m) | dZ(m) |  | R(m) | Z(m) | dR(m) | dZ(m) |  | R(m) | Z(m) | dR(m) | dZ(m) |  | R(m) | Z(m) | dR(m) | dZ(m)
TF Midplane | 0 | 0 | 1.3 | 3.7125 | TF Midplane | 0 | 0 | 0.8 | 5.4 | TF Midplane | 0 | 0 | 1.7068 | 4.7194 | TF Midplane | 0 | 0 | 2.5773 | 4.166
TF End | 0 | 4.3491 | 2.2 | 3.4268 | TF End | 0 | 5.1964 | 1.6 | 3.6072 | TF End | 0 | 4.8211 | 2.4696 | 3.6016 | TF End | 0 | 4.5194 | 3.318 | 3.59
PF1 | 1.45 | 4.5625 | 0.5 | 0.5 | Divertor Coil | 1.15 | 5.5 | 0.5 | 0.5 | Divertor Coil | 1.5848 | 5.1219 | 0.5 | 0.5 | Divertor Coil | 2.009 | 4.8145 | 0.5 | 0.5
PF2 | 5.2072 | 4.5625 | 0.51442 | 1.0288 | PF1 | 5.1386 | 3.6571 | 0.65714 | 1.3143 | PF1 | 5.4837 | 3.2488 | 0.62689 | 1.2538 | PF1 | 4.933 | 2.88 | 0.56555 | 1.1311
PF3 | 5.2072 | 2.7644 | 0.51442 | 1.0288 | PF2 | 5.1386 | 1.8286 | 0.65714 | 1.3143 | PF2 | 5.4837 | 1.6244 | 0.62689 | 1.2538 | PF2 | 4.933 | 1.44 | 0.56555 | 1.1311
Outboard First Wall | 2.375 | 0 | 0.05 | 8.625 | Outboard First Wall | 2.535 | 0 | 0.05 | 10.5 | Outboard First Wall | 2.8952 | 0 | 0.05 | 9.7438 | Outboard First Wall | 3.2752 | 0 | 0.05 | 9.1289
Blanket | 2.7 | 0 | 0.6 | 8.625 | Blanket | 2.86 | 0 | 0.6 | 10.5 | Blanket | 3.2202 | 0 | 0.6 | 9.7438 | Blanket | 3.6002 | 0 | 0.6 | 9.1289
Hot Shield | 3.15 | 0 | 0.3 | 8.625 | Hot Shield | 3.31 | 0 | 0.3 | 10.5 | Hot Shield | 3.6702 | 0 | 0.3 | 9.7438 | Hot Shield | 4.0502 | 0 | 0.3 | 9.1289
Cold Shield | 3.5 | 0 | 0.4 | 8.625 | Cold Shield | 3.66 | 0 | 0.4 | 10.5 | Cold Shield | 4.0202 | 0 | 0.4 | 9.7438 | Cold Shield | 4.4002 | 0 | 0.4 | 9.1289
Outer VV/TF Return | 4.175 | 0 | 0.75 | 12.125 | Outer VV/TF Return | 4.335 | 0 | 0.75 | 14 | Outer VV/TF Return | 4.6952 | 0 | 0.75 | 13.2438 | Outer VV/TF Return | 5.0752 | 0 | 0.75 | 12.6289
Top VV/TF Return | 2.45 | 5.5625 | 2.7 | 1 | Top VV/TF Return | 2.38 | 6.5 | 3.16 | 1 | Top VV/TF Return | 2.7775 | 6.1219 | 3.0855 | 1 | Top VV/TF Return | 2.9945 | 5.8145 | 3.4116 | 1
Plasma | 2.25 | 0 |  |  | Plasma | 2.5 | 0 |  |  | Plasma | 2.8602 | 0 |  |  | Plasma | 3.2402 | 0
| 2.2278 | 0.35815 |  |  |  | 2.4614 | 0.52094 |  |  |  | 2.8235 | 0.45529 |  |  |  | 3.2045 | 0.4019
| 2.1632 | 0.70542 |  |  |  | 2.3503 | 1.0261 |  |  |  | 2.7175 | 0.89674 |  |  |  | 3.1016 | 0.79159
| 2.0621 | 1.0312 |  |  |  | 2.1796 | 1.5 |  |  |  | 2.5548 | 1.3109 |  |  |  | 2.9436 | 1.1572
| 1.9331 | 1.3257 |  |  |  | 1.968 | 1.9284 |  |  |  | 2.353 | 1.6853 |  |  |  | 2.7477 | 1.4877
| 1.7863 | 1.58 |  |  |  | 1.7363 | 2.2981 |  |  |  | 2.1321 | 2.0085 |  |  |  | 2.5332 | 1.773
| 1.6322 | 1.7862 |  |  |  | 1.504 | 2.5981 |  |  |  | 1.9106 | 2.2706 |  |  |  | 2.3181 | 2.0044
| 1.4799 | 1.9381 |  |  |  | 1.2869 | 2.8191 |  |  |  | 1.7037 | 2.4638 |  |  |  | 2.1172 | 2.1749
| 1.3368 | 2.0312 |  |  |  | 1.0956 | 2.9544 |  |  |  | 1.5212 | 2.5821 |  |  |  | 1.94 | 2.2793
| 1.2079 | 2.0625 |  |  |  | 0.93536 | 3 |  |  |  | 1.3685 | 2.6219 |  |  |  | 1.7917 | 2.3145
| 1.0963 | 2.0312 |  |  |  | 0.80716 | 2.9544 |  |  |  | 1.2463 | 2.5821 |  |  |  | 1.673 | 2.2793
| 1.0027 | 1.9381 |  |  |  | 0.70873 | 2.8191 |  |  |  | 1.1524 | 2.4638 |  |  |  | 1.5819 | 2.1749
| 0.92675 | 1.7862 |  |  |  | 0.63597 | 2.5981 |  |  |  | 1.0831 | 2.2706 |  |  |  | 1.5146 | 2.0044
| 0.86706 | 1.58 |  |  |  | 0.58409 | 2.2981 |  |  |  | 1.0336 | 2.0085 |  |  |  | 1.4665 | 1.773
| 0.82176 | 1.3257 |  |  |  | 0.54842 | 1.9284 |  |  |  | 0.99958 | 1.6853 |  |  |  | 1.4335 | 1.4877
| 0.78893 | 1.0312 |  |  |  | 0.52489 | 1.5 |  |  |  | 0.97715 | 1.3109 |  |  |  | 1.4117 | 1.1572
| 0.76683 | 0.70542 |  |  |  | 0.51033 | 1.0261 |  |  |  | 0.96326 | 0.89674 |  |  |  | 1.3982 | 0.79159
| 0.75414 | 0.35815 |  |  |  | 0.50247 | 0.52094 |  |  |  | 0.95577 | 0.45529 |  |  |  | 1.391 | 0.4019
| 0.75 | 3.0004e-15 |  |  |  | 0.5 | 4.3642e-15 |  |  |  | 0.95342 | 3.8142e-15 |  |  |  | 1.3887 | 3.3669e-15
| 0.75414 | -0.35815 |  |  |  | 0.50247 | -0.52094 |  |  |  | 0.95577 | -0.45529 |  |  |  | 1.391 | -0.4019
| 0.76683 | -0.70542 |  |  |  | 0.51033 | -1.0261 |  |  |  | 0.96326 | -0.89674 |  |  |  | 1.3982 | -0.79159
| 0.78893 | -1.0312 |  |  |  | 0.52489 | -1.5 |  |  |  | 0.97715 | -1.3109 |  |  |  | 1.4117 | -1.1572
| 0.82176 | -1.3257 |  |  |  | 0.54842 | -1.9284 |  |  |  | 0.99958 | -1.6853 |  |  |  | 1.4335 | -1.4877
| 0.86706 | -1.58 |  |  |  | 0.58409 | -2.2981 |  |  |  | 1.0336 | -2.0085 |  |  |  | 1.4665 | -1.773
| 0.92675 | -1.7862 |  |  |  | 0.63597 | -2.5981 |  |  |  | 1.0831 | -2.2706 |  |  |  | 1.5146 | -2.0044
| 1.0027 | -1.9381 |  |  |  | 0.70873 | -2.8191 |  |  |  | 1.1524 | -2.4638 |  |  |  | 1.5819 | -2.1749
| 1.0963 | -2.0312 |  |  |  | 0.80716 | -2.9544 |  |  |  | 1.2463 | -2.5821 |  |  |  | 1.673 | -2.2793
| 1.2079 | -2.0625 |  |  |  | 0.93536 | -3 |  |  |  | 1.3685 | -2.6219 |  |  |  | 1.7917 | -2.3145
| 1.3368 | -2.0312 |  |  |  | 1.0956 | -2.9544 |  |  |  | 1.5212 | -2.5821 |  |  |  | 1.94 | -2.2793
| 1.4799 | -1.9381 |  |  |  | 1.2869 | -2.8191 |  |  |  | 1.7037 | -2.4638 |  |  |  | 2.1172 | -2.1749
| 1.6322 | -1.7862 |  |  |  | 1.504 | -2.5981 |  |  |  | 1.9106 | -2.2706 |  |  |  | 2.3181 | -2.0044
| 1.7863 | -1.58 |  |  |  | 1.7363 | -2.2981 |  |  |  | 2.1321 | -2.0085 |  |  |  | 2.5332 | -1.773
| 1.9331 | -1.3257 |  |  |  | 1.968 | -1.9284 |  |  |  | 2.353 | -1.6853 |  |  |  | 2.7477 | -1.4877
| 2.0621 | -1.0313 |  |  |  | 2.1796 | -1.5 |  |  |  | 2.5548 | -1.3109 |  |  |  | 2.9436 | -1.1572
| 2.1632 | -0.70542 |  |  |  | 2.3503 | -1.0261 |  |  |  | 2.7175 | -0.89674 |  |  |  | 3.1016 | -0.79159
| 2.2278 | -0.35815 |  |  |  | 2.4614 | -0.52094 |  |  |  | 2.8235 | -0.45529 |  |  |  | 3.2045 | -0.4019
| 2.25 | -9.6645e-15 |  |  |  | 2.5 | -1.4057e-14 |  |  |  | 2.8602 | -1.2286e-14 |  |  |  | 3.2402 | -1.0845e-14
dTheta | 10
R0 | 1.5
A | 2
a | 0.75
k | 2.75
d | 0.4
Theta | R | Z
0
0.17453
0.34907
0.5236
0.69813
0.87266
1.0472
1.2217
1.3963
1.5708
1.7453
1.9199
2.0944
2.2689
2.4435
2.618
2.7925
2.9671
3.1416
3.3161
3.4907
3.6652
3.8397
4.0143
4.1888
4.3633
4.5379
4.7124
4.8869
5.0615
5.236
5.4105
5.5851
5.7596
5.9341
6.1087
6.2832

## TF_inductance
rinner1 | 0.001 | m
rinner2 | 4.175 | m
router1 | 4.175 | m
router2 | 4.925 | m
half height | 6.0625 | m
height | 12.125 | m
outer half height | 6.0625 | m
slope | 0
mid outer leg | 4.55 | m
Flux | 2.5989e-06 | weber/amp-turn
Coils | 1
Turns | 1
Inductance | 2.5989e-06 | H
W_tf | 1371.2301 | MJ
dr | 0.0985
R | Z/2 | Z | Ifraction | B' | ∑B'*A
0.001 | 6.0625 | 12.125 | 0 | 0 | 0
0.0995 | 6.0625 | 12.125 | 0.023598 | 4.7434e-08 | 0
0.198 | 6.0625 | 12.125 | 0.047197 | 4.7674e-08 | 5.6651e-08
0.2965 | 6.0625 | 12.125 | 0.070795 | 4.7754e-08 | 1.1359e-07
0.395 | 6.0625 | 12.125 | 0.094394 | 4.7794e-08 | 1.7062e-07
0.4935 | 6.0625 | 12.125 | 0.11799 | 4.7819e-08 | 2.277e-07
0.592 | 6.0625 | 12.125 | 0.14159 | 4.7835e-08 | 2.8481e-07
0.6905 | 6.0625 | 12.125 | 0.16519 | 4.7846e-08 | 3.4194e-07
0.789 | 6.0625 | 12.125 | 0.18879 | 4.7855e-08 | 3.9909e-07
0.8875 | 6.0625 | 12.125 | 0.21239 | 4.7862e-08 | 4.5624e-07
0.986 | 6.0625 | 12.125 | 0.23598 | 4.7867e-08 | 5.134e-07
1.0845 | 6.0625 | 12.125 | 0.25958 | 4.7871e-08 | 5.7057e-07
1.183 | 6.0625 | 12.125 | 0.28318 | 4.7875e-08 | 6.2774e-07
1.2815 | 6.0625 | 12.125 | 0.30678 | 4.7878e-08 | 6.8492e-07
1.38 | 6.0625 | 12.125 | 0.33038 | 4.7881e-08 | 7.421e-07
1.4785 | 6.0625 | 12.125 | 0.35398 | 4.7883e-08 | 7.9929e-07
1.577 | 6.0625 | 12.125 | 0.37758 | 4.7885e-08 | 8.5648e-07
1.6755 | 6.0625 | 12.125 | 0.40117 | 4.7887e-08 | 9.1367e-07
1.774 | 6.0625 | 12.125 | 0.42477 | 4.7889e-08 | 9.7086e-07
1.8725 | 6.0625 | 12.125 | 0.44837 | 4.789e-08 | 1.0281e-06
1.971 | 6.0625 | 12.125 | 0.47197 | 4.7891e-08 | 1.0852e-06
2.0695 | 6.0625 | 12.125 | 0.49557 | 4.7893e-08 | 1.1424e-06
2.168 | 6.0625 | 12.125 | 0.51917 | 4.7894e-08 | 1.1996e-06
2.2665 | 6.0625 | 12.125 | 0.54276 | 4.7895e-08 | 1.2568e-06
2.365 | 6.0625 | 12.125 | 0.56636 | 4.7895e-08 | 1.314e-06
2.4635 | 6.0625 | 12.125 | 0.58996 | 4.7896e-08 | 1.3712e-06
2.562 | 6.0625 | 12.125 | 0.61356 | 4.7897e-08 | 1.4284e-06
2.6605 | 6.0625 | 12.125 | 0.63716 | 4.7898e-08 | 1.4857e-06
2.759 | 6.0625 | 12.125 | 0.66076 | 4.7898e-08 | 1.5429e-06
2.8575 | 6.0625 | 12.125 | 0.68436 | 4.7899e-08 | 1.6001e-06
2.956 | 6.0625 | 12.125 | 0.70795 | 4.7899e-08 | 1.6573e-06
3.0545 | 6.0625 | 12.125 | 0.73155 | 4.79e-08 | 1.7145e-06
3.153 | 6.0625 | 12.125 | 0.75515 | 4.79e-08 | 1.7717e-06
3.2515 | 6.0625 | 12.125 | 0.77875 | 4.7901e-08 | 1.8289e-06
3.35 | 6.0625 | 12.125 | 0.80235 | 4.7901e-08 | 1.8861e-06
3.4485 | 6.0625 | 12.125 | 0.82595 | 4.7902e-08 | 1.9433e-06
3.547 | 6.0625 | 12.125 | 0.84954 | 4.7902e-08 | 2.0005e-06
3.6455 | 6.0625 | 12.125 | 0.87314 | 4.7903e-08 | 2.0577e-06
3.744 | 6.0625 | 12.125 | 0.89674 | 4.7903e-08 | 2.1149e-06
3.8425 | 6.0625 | 12.125 | 0.92034 | 4.7903e-08 | 2.1722e-06
3.941 | 6.0625 | 12.125 | 0.94394 | 4.7904e-08 | 2.2294e-06
4.0395 | 6.0625 | 12.125 | 0.96754 | 4.7904e-08 | 2.2866e-06
4.138 | 6.0625 | 12.125 | 0.99114 | 4.7904e-08 | 2.3438e-06
4.2365 | 6.0625 | 12.125 | 0.918 | 4.3338e-08 | 2.401e-06
4.335 | 6.0625 | 12.125 | 0.78667 | 3.6294e-08 | 2.4528e-06
4.4335 | 6.0625 | 12.125 | 0.65533 | 2.9563e-08 | 2.4961e-06
4.532 | 6.0625 | 12.125 | 0.524 | 2.3124e-08 | 2.5314e-06
4.6305 | 6.0625 | 12.125 | 0.39267 | 1.696e-08 | 2.559e-06
4.729 | 6.0625 | 12.125 | 0.26133 | 1.1052e-08 | 2.5793e-06
4.8275 | 6.0625 | 12.125 | 0.13 | 5.3858e-09 | 2.5925e-06
4.926 | 6.0625 | 12.125 | -0.0013333 | -5.4135e-11 | 2.5989e-06
4.925 | 0 | 0 | 0 | 0 | 2.5989e-06

## TF_Heating
Itf | 32484332.232
Rcenter | 0.65 |  | 1.3
∆Zcenter | 3.7125
Rends | 1.1 |  | 2.2
∆Zends | 4.2062
fH20 | 0.25
tH20inlet | 35
tH20max | 100
tH20avg | 67.5
vH20 | 10
CSAcenter | 1.3273 |  |  |  | Passage/Area
CSAends | 3.8013 |  |  |  | ARIES-ST | 325.9493
CSAH20 | 0.33183 |  |  |  | Culham-CTF | 2819.9118
Npassage/Area | 500 |  |  |  | VNS | 1818.3123
Npassage | 663.6614
Dpassage | 0.025231
WPPassage | 0.079267
WP | 52.6062
FlowH20 | 3.3183
Xnwall | 5.8372
SHH20 | 4179.8653
ViscH20 | 0.000524
DensH20 | 981.1886
TconH20 | 0.65886
PrandtLH20 | 2.5791
Reynolds | 472455.8957
Massflow | 3255.8853
Rmassflow | 7.348e-08 |  |  |  |  | 2.6357
DensCu | 8940 |  |  |  |  | 1.8562
SHCu | 386
CoeffCu | 0.0041
ResCu | 1.977e-08
Section | Region | R | ∆Z | Pnuc | CSACu | MassCu | HcapCu | Wet Area | Rfilm | Rthermal | TH20in | Rohmic | Pohmic | Ptotal | ∆TH20 | ∆Tfilm | Tcu
1 | End | 1.1 | 3.4268 | 0 | 3.4695 | 106290.9175 | 41028294.1378 | 180.2722 | 1.8256e-07 | 2.5604e-07 | 35 | 2.0728e-08 | 21872722.2312 | 21872722.2312 | 1.6072 | 3.9932 | 39.7968
2 | Angled | 0.875 | 0.77942 | 25012949.2959 | 2.0735 | 14447.8914 | 5576886.0757 | 41.0024 | 8.0267e-07 | 8.7615e-07 | 36.6072 | 7.9377e-09 | 8376142.8937 | 33389092.1897 | 2.4534 | 26.8004 | 64.6343
3 | Center | 0.65 | 0.92812 | 22126032.0034 | 0.99549 | 8260.0341 | 3188373.1548 | 48.8251 | 6.7407e-07 | 7.4755e-07 | 39.0606 | 1.9873e-08 | 20970284.6112 | 43096316.6146 | 3.1667 | 29.0498 | 69.6938
4 | Center | 0.65 | 0.92812 | 22126032.0034 | 0.99549 | 8260.0341 | 3188373.1548 | 48.8251 | 6.7407e-07 | 7.4755e-07 | 42.2273 | 2.0112e-08 | 21222817.726 | 43348849.7294 | 3.1853 | 29.22 | 73.04
5 | Center | 0.65 | 0.92812 | 22126032.0034 | 0.99549 | 8260.0341 | 3188373.1548 | 48.8251 | 6.7407e-07 | 7.4755e-07 | 45.4126 | 2.0353e-08 | 21476830.6186 | 43602862.622 | 3.2039 | 29.3912 | 76.4058
6 | Center | 0.65 | 0.92812 | 22126032.0034 | 0.99549 | 8260.0341 | 3188373.1548 | 48.8251 | 6.7407e-07 | 7.4755e-07 | 48.6166 | 2.0595e-08 | 21732331.9602 | 43858363.9636 | 3.2227 | 29.5634 | 79.7913
7 | Angled | 0.875 | 0.77942 | 25012949.2959 | 2.0735 | 14447.8914 | 5576886.0757 | 41.0024 | 8.0267e-07 | 8.7615e-07 | 51.8393 | 8.4018e-09 | 8865897.734 | 33878847.03 | 2.4894 | 27.1935 | 80.2774
8 | End | 1.1 | 3.4268 | 0 | 3.4695 | 106290.9175 | 41028294.1378 | 180.2722 | 1.8256e-07 | 2.5604e-07 | 54.3287 | 2.2275e-08 | 23505656.7186 | 23505656.7186 | 1.7272 | 4.2913 | 59.4836
|  |  | 12.125 |  | ∑ | 274517.754
[10 empty] | Max-> | 56.0559 | ∑ | 148022684.4936 |  |  | Max-> | 80.2774
|  |  | 6.0625 | 2.6357

## TF_Stress
Bmax | 9.9952 | T
Nu | 0.34
Sigrr | -69864307.5839
Sigtt | -19272912.4369
Sigzz | -20477469.4642
SigVM | 50000000
fStress | 2
SigMax | 100 | MPA

## Blanket
Port Height (delta Z) | 1.125 | m
Normalized port height (+/-Z) | 0.27273 |  |  | k1 | 1.4482 |  |  | a | 0.98866
P_nbi | 24.1676 | MW |  | k2 | 0.76667 |  |  | b | 1.0161
E_nbi | 400 | keV | Z | NWL p.u. | NWL/Avg | Integral | Running Average | Fit | Integral Fit | Running Fit Average | (Error)^2
I_nbi | 60.419 | Amp | 0 | 1 | 1.1103 | 0 | 1.1103 | 1.0977 | 0 | 1.0977 | 0.00015839
J_nbi | 20 | A/m^2 | 0.056391 | 1 | 1.1103 | 0.062611 | 1.1103 | 1.0943 | 0.062543 | 1.0966 | 0.00018802
A_nbi | 3.021 | m^2 | 0.11278 | 0.97054 | 1.0776 | 0.12522 | 1.1103 | 1.0842 | 0.12468 | 1.0932 | 0.00029216
Max Duct Width | 1.25 |  | 0.18797 | 0.93023 | 1.0328 | 0.20624 | 1.0972 | 1.0601 | 0.20619 | 1.0852 | 0.00014453
#NBI Port | 3 |  | 0.26316 | 0.86357 | 0.95882 | 0.2839 | 1.0788 | 1.0241 | 0.28529 | 1.0732 | 3.1892e-05
NBI Duct Width | 0.8951 | m | 0.33835 | 0.82636 | 0.91751 | 0.356 | 1.0522 | 0.97601 | 0.361 | 1.0571 | 2.4923e-05
R plasma midplane outboard edge | 2.35 | m | 0.41353 | 0.74264 | 0.82455 | 0.42497 | 1.0277 | 0.91591 | 0.43237 | 1.0371 | 8.9112e-05
Tangency Radius | 1.5 | m | 0.48872 | 0.69302 | 0.76946 | 0.48697 | 0.99642 | 0.84379 | 0.49843 | 1.0131 | 0.00027722
Tangency Angle | 50.335 | deg | 0.56391 | 0.61085 | 0.67823 | 0.54483 | 0.96616 | 0.75965 | 0.55821 | 0.98502 | 0.0003559
NBI Chord | 1.1628 | m | 0.6391 | 0.57674 | 0.64035 | 0.59582 | 0.93228 | 0.66349 | 0.61075 | 0.95297 | 0.00042794
NBI Angle | 28.6475 | deg | 0.71429 | 0.48372 | 0.53707 | 0.64397 | 0.90155 | 0.55531 | 0.65509 | 0.91691 | 0.0002358
Area lost to NBI | 3.9656 | m^2 | 0.78947 | 0.42636 | 0.47339 | 0.68435 | 0.86684 | 0.43512 | 0.69024 | 0.87685 | 0.00010005
Radial Port Width | 1 | m | 0.86466 | 0.34264 | 0.38043 | 0.71994 | 0.83263 | 0.3029 | 0.71526 | 0.83277 | 2.0506e-08
Radial Port Angle | 24.569 | deg | 0.93985 | 0.27132 | 0.30125 | 0.74855 | 0.79645 | 0.15865 | 0.72918 | 0.78469 | 0.00013832
#Add'l Non-Blanket Ports | 2 |  | 1 | 0.15504 | 0.17214 | 0.76667 | 0.76667 | 0.034608 | 0.73166 | 0.74334 | 0.00054395
Available Test Module Ports | 9 | [9 empty] | 0.0030082
Available Test Module Area | 10.125
phi_CS | 0.88582
theta_CS | 1.0767
fCS | 12.41%
A_pfs | 106.0288
A_cs | 19.4386
W_cs | 0.67701
A_div | 28.2743
W_div | 0.40956
A_cyl | 58.3158
W_cyl | 1.3939
W_tm | 1.4934
Area Requirement | 10
Actual Test Module Ports | 9
Actual Test Module Area | 10.125
Actual Test Module Weighted Area | 15.1207
Weighted Area lost to Add'l Radial Ports | 3.3602
Weighted Divertor Area Lost | 11.58
Weighted Center Stack Area Lost | 13.1601
Effective Blanket Area Lost | 28.1002
Prospective Blanket Area | 106.0288
fN | 0.73498

## TC
| 200 | Q_TC_15 | p_TC
2
3
4
5
6
10
12
15
20
25
30

## Tritium
Half-life |  | 12.3 | yrs
Tau |  | 17.7451 | yrs
| CTF Phase 1 | CTF Phase 2 | CTF Phase 3 |  | ∑
P_fusion | 60.2678 | 60.2678 | 525.3383 | MW
Nwall | 1.0705 | 1.0705 | 5.3704 | MW/m^2
fBR | 0 | 0 | 0.99025
T consumption | 9.2192 | 9.2192 | 0.78335 | gm/day
Availability | 0.3 | 0.3 | 0.3
Fluence | 0.3 | 2 | 5 | MW-yr/m^2
Operating Days | 102.284 | 681.8933 | 339.8234 | Days
Years to Complete | 0.9341 | 6.2273 | 3.1034 | Years | 10.2648 | Years
T consumption | 1.0095 | 1.0095 | 0.085777 | kg/yr
T consumption | 0.94297 | 6.2865 | 0.2662 | kg | 7.4957 | kg
CY |  | Yr | T (CANDU) | T (ITER) | T (CTF) | T (Other) | T (Decay) | ∑T
|  |  | (kg/yr) | (kg/yr) | (kg/yr) | (kg/yr) | (kg/yr) | (kG)
2002 |  | 1 | 2.1 | 0 | 0 | 0.1 | 0.82192 | 15
2003 |  | 2 | 2.1 | 0 | 0 | 0.1 | 0.82192 | 16.1781
2004 |  | 3 | 2.1 | 0 | 0 | 0.1 | 0.88648 | 17.2916
2005 |  | 4 | 2.1 | 0 | 0 | 0.1 | 0.94749 | 18.3441
2006 |  | 5 | 1.7 | 0 | 0 | 0.1 | 1.0052 | 18.9389
2007 |  | 6 | 1.7 | 0 | 0 | 0.1 | 1.0378 | 19.5012
2008 |  | 7 | 1.7 | 0 | 0 | 0.1 | 1.0686 | 20.0326
2009 |  | 8 | 1.7 | 0 | 0 | 0.1 | 1.0977 | 20.5349
2010 |  | 9 | 1.7 | 0 | 0 | 0.1 | 1.1252 | 21.0097
2011 |  | 10 | 1.7 | 0 | 0 | 0.1 | 1.1512 | 21.4585
2012 |  | 11 | 1.7 | 0 | 0 | 0.1 | 1.1758 | 21.8827
2013 | ITER Start | 12 | 1.7 | 0 | 0 | 0.1 | 1.1991 | 22.2836
2014 |  | 13 | 1.7 | 0 | 0 | 0.1 | 1.221 | 22.6626
2015 |  | 14 | 1.7 | 0 | 0 | 0.1 | 1.2418 | 23.0208
2016 |  | 15 | 1.7 | 0 | 0 | 0.1 | 1.2614 | 23.3594
2017 |  | 16 | 1.7 | 0 | 0 | 0.1 | 1.28 | 23.6794
2018 | ITER Begin DT | 17 | 1.7 | 1 | 0 | 0.1 | 1.2975 | 23.9819
2019 |  | 18 | 1.7 | 1 | 0 | 0.1 | 1.3141 | 23.2678
2020 |  | 19 | 1.7 | 1 | 0 | 0.1 | 1.275 | 22.5928
2021 |  | 20 | 1.7 | 1 | 0 | 0.1 | 1.238 | 21.9549
2022 | CTF Start | 21 | 1.7 | 1 | 0 | 0.1 | 1.203 | 21.3518
2023 | CTF Phase 1 | 22 | 1.7 | 1 | 1.0095 | 0.1 | 1.17 | 20.7819
2024 | CTF Phase 2 | 23 | 1.7 | 1.6 | 1.0095 | 0.1 | 1.1387 | 19.2336
2025 | CANDU Supply End? | 24 | 1.7 | 1.6 | 1.0095 | 0.1 | 1.0539 | 17.1702
2026 |  | 25 | 1.7 | 1.6 | 1.0095 | 0.1 | 0.94084 | 15.2199
2027 |  | 26 | 1.7 | 1.6 | 1.0095 | 0.1 | 0.83397 | 13.3764
2028 |  | 27 | 1.7 | 1.6 | 1.0095 | 0.1 | 0.73296 | 11.6339
2029 |  | 28 | 1.7 | 1.6 | 1.0095 | 0.1 | 0.63748 | 9.987
2030 |  | 29 | 1.7 | 1.6 | 1.0095 | 0.1 | 0.54724 | 8.4302
2031 | CTF Phase 3 | 30 | 1.7 | 1.6 | 0.085777 | 0.1 | 0.46193 | 6.9588
2032 |  | 31 | 1.7 | 1.6 | 0.085777 | 0.1 | 0.38131 | 6.4917
2033 |  | 32 | 1.7 | 1.6 | 0.085777 | 0.1 | 0.35571 | 6.0502
2034 | ITER/CTF Shutdwon | 33 | 1.7 | 0 | 0 | 0.1 | 0.33152 | 5.6329
2035 |  | 34 | 1.7 | 0 | 0 | 0.1 | 0.30866 | 6.9243
2036 | DEMO Start | 35 | 1.7 | 0 | 0 | 0.1 | 0.37941 | 8.1448
∑ |  |  | 61.1 | 22 | 8.3333 | 3.5 | 32.9437

## Divertor
Power | 65.8117 | MW
Area | 28.2743 | m^2
Avg Power | 2.3276 | MW/m^2
tH20inlet | 35
tH20max | 100
tH20avg | 67.5
vH20 | 10
Nmodule | 32
Pmodule | 2.0566
Npassage/module | 48
Npassage | 1536
Dpassage | 0.01
LPassage | 1 | m
WPPassage | 0.031416
WP | 48.2549
FlowH20 | 1.2064
SHH20 | 4179.8653
ViscH20 | 0.000524
DensH20 | 981.1886
TconH20 | 0.65886
PrandtLH20 | 2.5791
Reynolds | 187249.7349
Massflow | 1183.6781
Rmassflow | 2.0212e-07
Rfilm | 5.6678e-07
tH20outlet | 50.6026
Backplate thickness | 0.1
Volume | 2.8274
Vol H20 | 0.12064
fH20 | 0.042667
tH20avg calc | 42.8013

## Base
Target Qn | 5
Target HH | 1.8
Ip Limit | 40
Temp0 Limit | 30
TCumax Limit | 150
Sigmax Limit | 100
Q_div_limit | 15
frad_div_limit | 0.9
Q_fw_limit | 1
fpeak_fw | 2
frad_core_limit | 0.6
mu0 | 1.2566e-06
R0 | 1.5 |  | 1.5 | 1.9068 | 2.3145
A | 2 |  | 1.5 | 2 | 2.5
R0+a | 2.25
e | 0.5
kappa(A) | 2.5285 | 2.4555
kappa | 2.75 |  | 3 | 2.75 | 2.5
delta | 0.4 | 4*PI()*0.0000001 |  | 1.5 | R0 | 1.1 | 1.2 | 1.3 | 1.1 | 1.2 | 1.3 | 1.1 | 1.2 | 1.3 | R0 | 1.6 | 1.65 | 1.7 | 1.45 | 1.5 | 1.55 | 1.35 | 1.4 | 1.45 | R0 | 0.7 | 0.7 | 0.7 | 1.5 | 1.7 | 1.8 | 1.9 | 2 | 2.1 | R0 | 1.5 | 1.5 | 1.8
qcyl(A) | 2.7457 |  |  | 2 | A | 1.45 | 1.45 | 1.45 | 1.5 | 1.5 | 1.5 | 1.55 | 1.55 | 1.55 | A | 1.45 | 1.45 | 1.45 | 1.5 | 1.5 | 1.5 | 1.55 | 1.55 | 1.55 | A | 1.6 | 1.6 | 1.55 | 2 | 2.5 | 2.5 | 2.5 | 2.5 | 2.5 | A | 1.5 | 2 | 2.5
qcyl | 3.2846 |  |  | 2.25 | R0+a | 1.8586 | 2.0276 | 2.1966 | 1.8333 | 2 | 2.1667 | 1.8097 | 1.9742 | 2.1387 | R0+a | 2.7034 | 2.7879 | 2.8724 | 2.4167 | 2.5 | 2.5833 | 2.221 | 2.3032 | 2.3855 | R0+a | 1.1375 | 1.1375 | 1.1516 | 2.25 | 2.38 | 2.52 | 2.66 | 2.8 | 2.94 | R0+a | 2.5 | 2.25 | 2.52
sMHD | 15.6257 | 1/A |  | 2.75 | kappa | 3.065 | 3.065 | 3.065 | 3 | 3 | 3 | 2.9392 | 2.9392 | 2.9392 | kappa | 3.065 | 3.065 | 3.065 | 3 | 3 | 3 | 2.9392 | 2.9392 | 2.9392 | kappa | 2.5 | 2.5 | 2.9392 | 2.75 | 2.5 | 2.5 | 2.5 | 2.5 | 2.5 | kappa | 3 | 2.75 | 2.5
s | 8.5625 |  |  | 0.4 | delta | 0.4 | 0.4 | 0.4 | 0.4 | 0.4 | 0.4 | 0.4 | 0.4 | 0.4 | delta | 0.4 | 0.4 | 0.4 | 0.4 | 0.4 | 0.4 | 0.4 | 0.4 | 0.4 | delta | 0.4 | 0.4 | 0.4 | 0.4 | 0.4 | 0.4 | 0.4 | 0.4 | 0.4 | delta | 0.4 | 0.4 | 0.4
qMHD | 5.9941 |  |  | 5.9941 | qMHD | 8.1782 | 8.1782 | 8.1782 | 7.4818 | 7.4818 | 7.4818 | 6.9463 | 6.9463 | 6.9463 | qMHD | 9.5554 | 9.6506 | 9.7355 | 8.6364 | 8.7526 | 8.8576 | 7.8993 | 8.0263 | 8.1423 | qMHD | 6 | 5.2867 | 7.1619 | 5.9941 | 4.8174 | 4.8619 | 4.9057 | 4.9482 | 4.9891 | qMHD | 8.7526 | 5.9941 | 4.8619
Javgtf | 24473571.8237 | (1+kappa^2*(1+2*delta^2-1.2*delta^3))/(1-e^2)^2 |  | 3.2846 | qcyl | 2.5544 | 2.5544 | 2.5544 | 2.5718 | 2.5718 | 2.5718 | 2.5892 | 2.5892 | 2.5892 | qcyl | 2.9845 | 3.0142 | 3.0408 | 2.9686 | 3.0086 | 3.0447 | 2.9444 | 2.9917 | 3.035 | qcyl |  | 2.1249 | 2.6695 | 3.2846 | 3.088 | 3.1164 | 3.1445 | 3.1718 | 3.198 | qcyl | 3.0086 | 3.2846 | 3.1164
∆Rfw | 0.1 | (1+kappa^2) |  | 119.6% | qcyl/qcyl(A) | 100% | 100% | 100% | 100% | 100% | 100% | 100% | 100% | 100% | qcyl/qcyl(A) | 116.8% | 118% | 119% | 115.4% | 117% | 118.4% | 113.7% | 115.5% | 117.2% | qcyl/qcyl(A) |  | 81.52% | 103.1% | 119.6% | 105.8% | 106.7% | 107.7% | 108.6% | 109.5% | qcyl/qcyl(A) | 117% | 119.6% | 106.7%
∆Rtf | 0.65 |  |  | 4.3312 | Bt | 1.7078 | 1.9737 | 2.2366 | 2.1124 | 2.4252 | 2.5629 | 2.5334 | 2.7137 | 2.7778 | Bt | 2.4773 | 2.4962 | 2.514 | 2.6424 | 2.6654 | 2.6869 | 2.8063 | 2.8327 | 2.8574 | Bt | 3.43 | 3.43 | 1.122 | 4.3312 | 5.4092 | 5.4418 | 5.471 | 5.4973 | 5.5211 | Bt | 2.6654 | 4.3312 | 5.4418
fH20 | 0.25 | qMHD*s/sMHD |  | 25% | fH20 | 25% | 25% | 25% | 25% | 25% | 18.83% | 25% | 18.72% | 13.57% | fH20 | 25% | 22.89% | 23.35% | 23.7% | 21.14% | 19.16% | 25% | 20.03% | 18.02% | fH20 |  | 25% | 25% | 25% | 25% | 25% | 25% | 25% | 25% | fH20 | 21.14% | 25% | 25%
Bt(J) | 4.3312 |  |  | 56.0559 | TH20max | 86.5004 | 88.6845 | 90.7406 | 85.5109 | 87.6438 | 96.4247 | 84.5729 | 93.5059 | 103.3842 | TH20max | 95.0771 | 97.5737 | 94.3731 | 94.1567 | 97.8922 | 101.2657 | 87.4674 | 96.2599 | 99.8702 | TH20max |  | 342.0861 | 75.2871 | 56.0559 | 46.3776 | 45.8863 | 45.4281 | 45.0011 | 44.6038 | TH20max | 97.8922 | 56.0559 | 45.8863
Bt | 4.3312 | PI()*R0*e^2*Bt*s/qcyl/mu0/1e6 |  | 80.2774 | TCumax | 150 | 150 | 150 | 150 | 150 | 149.9999 | 150 | 150 | 150 | TCumax | 146.7471 | 145.9136 | 139.3633 | 150 | 150 | 150 | 144.6729 | 149.9999 | 149.9998 | TCumax |  | 1038.1285 | 150 | 80.2774 | 61.344 | 59.8367 | 58.4121 | 57.081 | 55.8469 | TCumax | 150 | 80.2774 | 59.8367
Itf | 32484332.232 |  |  | 100 | Sigmax | 60.632 | 75.6636 | 91.9021 | 76.0009 | 94.1951 | 100 | 92.2219 | 100 | 100 | Sigmax | 100 | 100 | 100 | 100 | 100 | 100 | 100 | 100 | 100 | Sigmax |  | 218.5226 | 28.0405 | 100 | 100 | 100 | 100 | 100 | 100 | Sigmax | 100 | 100 | 100
TH20max | 56.0559 | Ip*Beta_N/R0/e/Bt |  | 24473571.8237 | Javgtf | 51317041.5711 | 50795494.409 | 50256096.1148 | 52005745.3174 | 51463998.5242 | 47723465.0482 | 52619520.5675 | 48825987.3583 | 44030577.7474 | Javgtf | 40115376.6567 | 38604755.5545 | 37203776.8242 | 41498665.2663 | 39769554.2022 | 38178771.9004 | 41969570.45 | 40092883.6026 | 38376846.695 | Javgtf |  | 54153643.3619 | 56768534.5385 | 24473571.8237 | 17291110.5276 | 16232471.1075 | 15295982.3898 | 14461656.0776 | 13713639.384 | Javgtf | 39769554.2022 | 24473571.8237 | 16232471.1075
TCumax | 80.2774 |  |  | 32.4843 | Itf | 9.3932 | 11.8422 | 14.5381 | 11.6182 | 14.5511 | 16.6586 | 13.9334 | 16.2825 | 18.0558 | Itf | 19.818 | 20.5935 | 21.369 | 19.1574 | 19.9904 | 20.8233 | 18.9425 | 19.8291 | 20.7158 | Itf | 12 | 12.005 | 3.9269 | 32.4843 | 45.9778 | 48.9764 | 51.9749 | 54.9735 | 57.972 | Itf | 19.9904 | 32.4843 | 48.9764
Sigmax | 100 | Beta_N*(mu0*1000000)*10*e*R0*Bt*s/Ip |  | 10.5851 | Ip | 9.0899 | 11.46 | 14.0688 | 10.0391 | 12.5734 | 14.3945 | 10.7951 | 12.615 | 13.9889 | Ip | 16.4142 | 16.8883 | 17.3714 | 14.3406 | 14.7656 | 15.1984 | 12.9052 | 13.2955 | 13.6922 | Ip | 8 | 8 | 2.9508 | 10.5851 | 8.6358 | 9.115 | 9.5866 | 10.0525 | 10.5141 | Ip | 14.7656 | 10.5851 | 9.115
∆Ztf middle | 3.7125 |  |  | 4.931% | Beta_N_thermal | 4.236% | 3.162% | 2.574% | 3.069% | 2.443% | 2.254% | 2.432% | 2.205% | 2.138% | Beta_N_thermal | 6.373% | 6.31% | 6.255% | 6.299% | 6.216% | 6.142% | 6.248% | 6.149% | 6.061% | Beta_N_thermal |  | 1.729% | 5.04% | 4.931% | 4.691% | 4.648% | 4.607% | 4.567% | 4.53% | Beta_N_thermal | 6.216% | 4.931% | 4.648%
∆Ztf end | 4.2062 |  |  | 5.404% | Beta_N_total | 5.685% | 4.805% | 4.217% | 4.776% | 4.134% | 3.877% | 4.188% | 3.875% | 3.737% | Beta_N_total | 7.03% | 6.999% | 6.977% | 6.835% | 6.779% | 6.733% | 6.713% | 6.636% | 6.572% | Beta_N_total | 2.88% | 4.371% | 6.791% | 5.404% | 5.153% | 5.153% | 5.153% | 5.153% | 5.153% | Beta_N_total | 6.779% | 5.404% | 5.153%
Rend/Rmiddle | 1.6923 |  | 2 | 91.68% | Beta_N/Beta_N(A) | 79.55% | 67.24% | 59.02% | 68.6% | 59.37% | 55.69% | 61.67% | 57.06% | 55.02% | Beta_N/Beta_N(A) | 98.37% | 97.94% | 97.63% | 98.17% | 97.36% | 96.71% | 98.84% | 97.71% | 96.77% | Beta_N/Beta_N(A) |  | 70.76% | 100% | 91.68% | 100% | 100% | 100% | 100% | 100% | Beta_N/Beta_N(A) | 97.36% | 91.68% | 100%
Nu_TF | 0.95 | fGW*Ip/(PI()*R0^2*e^2*(1+0.5*alpha_N))*1e20 |  | 16.07% | Beta_T | 29.72% | 22.18% | 18.06% | 19.89% | 15.83% | 14.61% | 14.6% | 13.24% | 12.84% | Beta_T | 38.27% | 37.52% | 36.87% | 35.37% | 34.43% | 33.62% | 32.99% | 31.95% | 31.05% | Beta_T | 15.3% | 9.216% | 29.35% | 16.07% | 11.01% | 10.81% | 10.62% | 10.44% | 10.27% | Beta_T | 34.43% | 16.07% | 10.81%
P_tf_inner | 148.0227 |  |  | 162% | Beta_P | 78.45% | 58.55% | 47.67% | 59.19% | 47.11% | 43.48% | 48.8% | 44.25% | 42.91% | Beta_P | 137.9% | 137.9% | 137.9% | 140.3% | 140.3% | 140.3% | 142.6% | 142.6% | 142.6% | Beta_P |  | 29.39% | 104.3% | 162% | 181.1% | 181.1% | 181.1% | 181.1% | 181.1% | Beta_P | 140.3% | 162% | 181.1%
P_tf_outer | 40.6386 | 0.5*(2+alpha_N)*xne/1e20 |  | 4.0063e+20 | xne | 1.5481e+20 | 1.1006e+20 | 8.9436e+19 | 1.1911e+20 | 9.4896e+19 | 8.5856e+19 | 1.0375e+20 | 9.2645e+19 | 8.6755e+19 | xne | 2.9041e+20 | 2.783e+20 | 2.6735e+20 | 3.4666e+20 | 3.2969e+20 | 3.1436e+20 | 3.9955e+20 | 3.7822e+20 | 3.5889e+20 | xne | 2.23e+21 | 1.2076e+20 | 1.7754e+20 | 4.0063e+20 | 4.2354e+20 | 3.932e+20 | 3.6702e+20 | 3.4435e+20 | 3.2461e+20 | xne | 3.2969e+20 | 4.0063e+20 | 3.932e+20
∑P_tf | 198.5908 |  |  | 75.24% | fGW | 34.64% | 23.25% | 18.06% | 22.55% | 17.07% | 15.83% | 17.11% | 15.56% | 15.42% | fGW | 76.14% | 75.42% | 74.77% | 79.83% | 78.92% | 78.06% | 83.01% | 82.02% | 81.07% | fGW |  | 10.21% | 43.37% | 75.24% | 80.15% | 79.03% | 78.15% | 77.48% | 76.99% | fGW | 78.92% | 75.24% | 79.03%
Ip | 10.5851 |  |  | 0.25 | alpha_n(A) | 0.25 | 0.25 | 0.25 | 0.25 | 0.25 | 0.25 | 0.25 | 0.25 | 0.25 | alpha_n(A) | 0.25 | 0.25 | 0.25 | 0.25 | 0.25 | 0.25 | 0.25 | 0.25 | 0.25 | alpha_n(A) |  | 0.25 | 0.25 | 0.25 | 0.25 | 0.25 | 0.25 | 0.25 | 0.25 | alpha_n(A) | 0.25 | 0.25 | 0.25
(Rpf-R0)/a | 4 |  |  | 1 | alpha_T(A) | 1 | 1 | 1 | 1 | 1 | 1 | 1 | 1 | 1 | alpha_T(A) | 1 | 1 | 1 | 1 | 1 | 1 | 1 | 1 | 1 | alpha_T(A) |  | 1 | 1 | 1 | 1 | 1 | 1 | 1 | 1 | alpha_T(A) | 1 | 1 | 1
Rpf | 5.2072 | 1.5*tpote*(Beta_N*Ip*Bt/(R0*e*2*mu0))/(3.52*1.6e-16*(1+(5/Q)-frad)) |  | 90% | fBS | 51.2% | 38.22% | 31.11% | 37.98% | 30.23% | 27.9% | 30.81% | 27.94% | 27.09% | fBS | 90% | 90% | 90% | 90% | 90% | 90% | 90% | 90% | 90% | fBS | 28.75% | 18.26% | 65.82% | 90% | 90% | 90% | 90% | 90% | 90% | fBS | 90% | 90% | 90%
Ipf/Ip | 0.5 |  |  | 10.5282 | Tempavg | 7.6829 | 10.8062 | 13.9521 | 10.2442 | 13.5376 | 15.4595 | 12.444 | 14.5378 | 15.8026 | Tempavg | 11.3547 | 11.8096 | 12.2683 | 9.9617 | 10.3894 | 10.825 | 9.068 | 9.4658 | 9.8749 | Tempavg | 10.2 | 12.3426 | 2.8448 | 10.5282 | 10.6488 | 11.4244 | 12.1772 | 12.9061 | 13.6117 | Tempavg | 10.3894 | 10.5282 | 11.4244
Ipf | 5292565.2592 |  |  | 1.8 | HH | 1.4 | 1.4 | 1.4 | 1.4 | 1.4 | 1.4 | 1.4 | 1.4 | 1.4 | HH | 1.8 | 1.8 | 1.8 | 1.8 | 1.8 | 1.8 | 1.8 | 1.8 | 1.8 | HH | 1.3 | 1.3 | 1.3 | 1.8 | 1.8 | 1.8 | 1.8 | 1.8 | 1.8 | HH | 1.8 | 1.8 | 1.8
Jpf | 5000000 |  |  | 1.0015 | Tau_E*HH | 0.40719 | 0.54565 | 0.71964 | 0.44247 | 0.60132 | 0.73979 | 0.4795 | 0.60617 | 0.72095 | Tau_E*HH | 1.4303 | 1.4784 | 1.5275 | 1.2453 | 1.2902 | 1.3353 | 1.1148 | 1.159 | 1.2027 | Tau_E*HH |  | 0.18837 | 0.097208 | 1.0015 | 0.93332 | 0.99323 | 1.0562 | 1.1226 | 1.1923 | Tau_E*HH | 1.2902 | 1.0015 | 0.99323
Apf | 1.0585 |  |  | 18.3609 | Q | 1.5859 | 2.1444 | 2.6965 | 1.8922 | 2.438 | 2.8177 | 2.1187 | 2.5113 | 2.8148 | Q | 24.5568 | 26.7137 | 28.9351 | 18.1498 | 19.997 | 21.9371 | 14.3926 | 15.9757 | 17.6645 | Q |  | 1.4569 | 0.48271 | 18.3609 | 18.3603 | 21.4904 | 24.666 | 27.85 | 31.0165 | Q | 19.997 | 18.3609 | 21.4904
PF aspect ratio | 2 |  |  | 30.6506 | P_Brem | 3.1412 | 2.4601 | 2.3645 | 1.9723 | 1.8823 | 2.1042 | 1.5193 | 1.709 | 1.9941 | P_Brem | 43.3269 | 44.6113 | 46.0076 | 39.0529 | 40.0333 | 41.0924 | 36.4521 | 37.3109 | 38.2131 | P_Brem |  | 0.41983 | 0.53954 | 30.6506 | 29.1876 | 31.0666 | 33.0051 | 35.0266 | 37.1463 | P_Brem | 40.0333 | 30.6506 | 31.0666
#PF | 2 |  |  | 16.4529 | P_line | 9.7325 | 9.3999 | 9.473 | 8.3865 | 8.4051 | 8.9517 | 7.4986 | 8.0133 | 8.7031 | P_line | 23.1002 | 24.3982 | 25.7409 | 18.9919 | 20.1038 | 21.2663 | 16.528 | 17.4988 | 18.5229 | P_line |  | 4.5429 | 3.7576 | 16.4529 | 15.987 | 17.7206 | 19.4569 | 21.1892 | 22.9143 | P_line | 20.1038 | 16.4529 | 17.7206
PF width | 0.51442 |  | 0 | 24.1676 | P_aux | 39.3295 | 34.6142 | 32.3068 | 31.851 | 29.5159 | 29.9721 | 27.4013 | 27.8084 | 29.1174 | P_aux | 26.8683 | 26.2667 | 25.7421 | 28.9446 | 28.1138 | 27.3645 | 30.7056 | 29.7498 | 28.8618 | P_aux | 45 | 17.9145 | 17.6259 | 24.1676 | 23.3564 | 22.5874 | 21.9594 | 21.457 | 21.0623 | P_aux | 28.1138 | 24.1676 | 22.5874
PF height | 1.0288 |  | 0 | 443.7381 | P_fusion | 62.3715 | 74.2272 | 87.1139 | 60.2678 | 71.9607 | 84.4539 | 58.0555 | 69.8363 | 81.9606 | P_fusion | 659.7977 | 701.6794 | 744.8498 | 525.3383 | 562.1931 | 600.2973 | 441.9328 | 475.2748 | 509.8292 | P_fusion | 26.1 | 26.1 | 8.5082 | 443.7381 | 428.8308 | 485.412 | 541.6518 | 597.5786 | 653.2784 | P_fusion | 562.1931 | 443.7381 | 485.412
P_pf | 35.1117 |  |  | 88.7476 | P_alpha | 12.4743 | 14.8454 | 17.4228 | 12.0536 | 14.3922 | 16.8908 | 11.6111 | 13.9673 | 16.3921 | P_alpha | 131.9595 | 140.3359 | 148.97 | 105.0677 | 112.4386 | 120.0595 | 88.3866 | 95.055 | 101.9658 | P_alpha |  | 5.22 | 1.7016 | 88.7476 | 85.7662 | 97.0824 | 108.3304 | 119.5157 | 130.6557 | P_alpha | 112.4386 | 88.7476 | 97.0824
Nu_PF | 0.95 | xne*(1-Zimp*fimp)-2*xnHe |  | 4.834% | fTC | 47.72% | 41.94% | 37.95% | 46.26% | 41.34% | 38.26% | 45.59% | 41.61% | 38.72% | fTC | 3.755% | 3.521% | 3.314% | 4.755% | 4.409% | 4.103% | 5.718% | 5.264% | 4.864% | fTC |  | 66.02% | 94.83% | 4.834% | 4.862% | 4.304% | 3.873% | 3.533% | 3.259% | fTC | 4.409% | 4.834% | 4.304%
SC PF? | No |  |  | 0.26321 | Eta_CD | 0.19207 | 0.27016 | 0.3488 | 0.2561 | 0.33844 | 0.38649 | 0.3111 | 0.36345 | 0.39506 | Eta_CD | 0.28387 | 0.29524 | 0.30671 | 0.24904 | 0.25973 | 0.27062 | 0.2267 | 0.23665 | 0.24687 | Eta_CD |  | 0.30856 | 0.07112 | 0.26321 | 0.26622 | 0.28561 | 0.30443 | 0.32265 | 0.34029 | Eta_CD | 0.25973 | 0.26321 | 0.28561
∑P_pf | 36.9597 |  |  | 24.1676 | P_CD | 39.3295 | 34.6142 | 32.3068 | 31.851 | 29.5159 | 29.9721 | 27.4013 | 27.8084 | 29.1174 | P_CD | 26.8683 | 26.2667 | 25.7421 | 28.9446 | 28.1138 | 27.3645 | 30.7056 | 29.7498 | 28.8618 | P_CD |  | 17.9145 | 17.6259 | 24.1676 | 23.3564 | 22.5874 | 21.9594 | 21.457 | 21.0623 | P_CD | 28.1138 | 24.1676 | 22.5874
alpha_n(A) | 0.25 |  |  | 100% | P_CD/P_aux | 100% | 100% | 100% | 100% | 100% | 100% | 100% | 100% | 100% | P_CD/P_aux | 100% | 100% | 100% | 100% | 100% | 100% | 100% | 100% | 100% | P_CD/P_aux |  | 100% | 100% | 100% | 100% | 100% | 100% | 100% | 100% | P_CD/P_aux | 100% | 100% | 100%
alpha_T(A) | 1 |  |  | 53.7058 | P_aux_input | 87.3988 | 76.9204 | 71.7928 | 70.7799 | 65.5909 | 66.6047 | 60.8918 | 61.7964 | 64.7054 | P_aux_input | 59.7073 | 58.3704 | 57.2047 | 64.3213 | 62.4751 | 60.8101 | 68.2348 | 66.1106 | 64.1373 | P_aux_input |  | 39.81 | 39.1687 | 53.7058 | 51.903 | 50.1941 | 48.7987 | 47.6823 | 46.8051 | P_aux_input | 62.4751 | 53.7058 | 50.1941
Beta_N(A) | 5.895% |  |  | 198.5908 | ∑P_tf | 97.2045 | 130.909 | 170.8604 | 118.6428 | 158.7547 | 172.7409 | 140.5301 | 157.0455 | 163.4686 | ∑P_tf | 225.7469 | 228.3361 | 234.9122 | 198.7748 | 201.2112 | 204.6237 | 183.0359 | 182.9471 | 186.5343 | ∑P_tf |  | 278.9695 | 29.7605 | 198.5908 | 238.096 | 251.9314 | 266.1106 | 280.6352 | 295.5058 | ∑P_tf | 201.2112 | 198.5908 | 251.9314
Beta_N_thermal | 4.931% |  |  | 36.9597 | ∑P_pf | 29.2386 | 38.3852 | 48.9903 | 32.2031 | 41.9892 | 49.8688 | 34.5238 | 41.9137 | 48.1615 | ∑P_pf | 62.998 | 65.8265 | 68.7473 | 52.0809 | 54.4928 | 56.9844 | 45.0412 | 47.175 | 49.3766 | ∑P_pf |  | 21.7852 | 7.8896 | 36.9597 | 30.7621 | 33.3635 | 36.029 | 38.7632 | 41.5702 | ∑P_pf | 54.4928 | 36.9597 | 33.3635
Beta_N_alpha | 0.3679% |  |  | 20 | P_bop | 20 | 20 | 20 | 20 | 20 | 20 | 20 | 20 | 20 | P_bop | 20 | 20 | 20 | 20 | 20 | 20 | 20 | 20 | 20 | P_bop |  | 20 | 20 | 20 | 20 | 20 | 20 | 20 | 20 | P_bop | 20 | 20 | 20
Beta_N_beam | 0.1057% | xnDT*(((1+fimp)/(1-Zimp*fimp))+1)+xnHe*(2*((1+fimp)/(1-Zimp*fimp))+1) |  | 309.2563 | ∑P_elec input | 233.8419 | 266.2146 | 311.6435 | 241.6258 | 286.3348 | 309.2144 | 255.9456 | 280.7557 | 296.3355 | ∑P_elec input | 368.4522 | 372.533 | 380.8642 | 335.177 | 338.1791 | 342.4181 | 316.3119 | 316.2327 | 320.0482 | ∑P_elec input |  | 360.5647 | 96.8188 | 309.2563 | 340.7611 | 355.4891 | 370.9384 | 387.0806 | 403.8812 | ∑P_elec input | 338.1791 | 309.2563 | 355.4891
Beta_N_total | 5.404% |  |  | 5.8372 | Xnwall | 1.0624 | 1.0624 | 1.0624 | 1.0705 | 1.0741 | 1.0741 | 1.0738 | 1.0854 | 1.0854 | Xnwall | 5.3119 | 5.3119 | 5.3119 | 5.3704 | 5.3704 | 5.3704 | 5.427 | 5.427 | 5.427 | Xnwall |  | 1.3055 | 0.38861 | 5.8372 | 5.6825 | 5.7374 | 5.746 | 5.7212 | 5.673 | Xnwall | 5.3704 | 5.8372 | 5.7374
Beta_T | 16.07% |  |  | 3.3481 | Qn_wall | 0.58527 | 0.58527 | 0.58527 | 0.59454 | 0.59651 | 0.59651 | 0.60095 | 0.60743 | 0.60743 | Qn_wall | 2.9263 | 2.9263 | 2.9263 | 2.9825 | 2.9825 | 2.9825 | 3.0371 | 3.0371 | 3.0371 | Qn_wall |  | 0.77508 | 0.21748 | 3.3481 | 3.3737 | 3.4063 | 3.4114 | 3.3967 | 3.3681 | Qn_wall | 2.9825 | 3.3481 | 3.4063
Beta_P | 162% |  |  | 5 | Qn_tm | 1 | 1 | 1 | 1 | 1 | 1 | 1 | 1 | 1 | Qn_tm | 5 | 5 | 5 | 5 | 5 | 5 | 5 | 5 | 5 | Qn_tm |  | #DIV/0! | #DIV/0! | 5 | 4.5619 | 4.6203 | 4.6393 | 4.6296 | 4.5617 | Qn_tm | 5 | 5 | 4.6203
pf | 1.4845 |  |  | 1.125 | Port Height (delta Z) | 1.5501 | 1.691 | 1.832 | 1.4 | 1.6 | 1.7333 | 1.1717 | 1.517 | 1.6434 | Port Height (delta Z) | 2.2547 | 2.3252 | 2.3957 | 1.9333 | 2 | 2.0667 | 1.7066 | 1.7698 | 1.833 | Port Height (delta Z) |  | 0 | 0 | 1.125 | 1 | 1 | 1 | 1 | 1.2 | Port Height (delta Z) | 2 | 1.125 | 1
|  |  |  | 3 | #NBI Port | 3 | 3 | 2 | 3 | 2 | 2 | 3 | 2 | 2 | #NBI Port | 2 | 2 | 2 | 2 | 2 | 2 | 2 | 2 | 2 | #NBI Port |  | #DIV/0! | #DIV/0! | 3 | 3 | 3 | 3 | 3 | 2 | #NBI Port | 2 | 3 | 3
kBS(A) | 0.712 |  |  | 10.125 | Available Test Module Area | 9.3008 | 13.5284 | 16.4877 | 8.4 | 12.8 | 15.6 | 7.0303 | 12.1359 | 14.7906 | Available Test Module Area | 29.3115 | 32.5527 | 33.5391 | 21.2666 | 24 | 24.8 | 15.3595 | 17.6982 | 20.1633 | Available Test Module Area |  | #DIV/0! | #DIV/0! | 10.125 | 9 | 10 | 11 | 12 | 15.6 | Available Test Module Area | 24 | 10.125 | 10
fBS | 90% |  |  | 9 | #Test Module Ports | 7 | 6 | 6 | 8 | 7 | 6 | 9 | 7 | 7 | #Test Module Ports | 5 | 5 | 5 | 6 | 6 | 5 | 6 | 6 | 6 | #Test Module Ports |  | #DIV/0! | #DIV/0! | 9 | 10 | 11 | 11 | 11 | 9 | #Test Module Ports | 6 | 9 | 11
Eta_CD | 0.26321 |  |  | 67.8788 | T fueling rate | 9.541 | 11.3546 | 13.3258 | 9.2192 | 11.0079 | 12.9189 | 8.8808 | 10.6829 | 12.5375 | T fueling rate | 100.9295 | 107.3361 | 113.9399 | 80.3612 | 85.9989 | 91.8277 | 67.6026 | 72.7029 | 77.9887 | T fueling rate |  | 3.9925 | 1.3015 | 67.8788 | 65.5984 | 74.2536 | 82.8566 | 91.4118 | 99.9322 | T fueling rate | 85.9989 | 67.8788 | 74.2536
P_CD | 24.1676 |  |  | 73.5% | fN | 82.58% | 83.1% | 83.54% | 81.31% | 81.56% | 81.99% | 80.51% | 80.12% | 80.54% | fN | 84.52% | 84.65% | 84.77% | 82.52% | 82.67% | 82.82% | 80.73% | 80.9% | 81.06% | fN |  | #DIV/0! | #DIV/0! | 73.5% | 67.04% | 67.32% | 67.56% | 67.76% | 67.6% | fN | 82.67% | 73.5% | 67.32%
P_aux/P_CD | 1 |  |  | 88.2% | FBR | 99.1% | 99.72% | 100.2% | 97.58% | 97.88% | 98.39% | 96.61% | 96.15% | 96.65% | FBR | 101.4% | 101.6% | 101.7% | 99.03% | 99.21% | 99.38% | 96.87% | 97.08% | 97.27% | FBR |  | #DIV/0! | #DIV/0! | 88.2% | 80.44% | 80.78% | 81.07% | 81.31% | 81.12% | FBR | 99.21% | 88.2% | 80.78%
P_aux | 24.1676 |  |  | 8.0117 | T consumption rate | 0.086186 | 0.032019 | -0.032481 | 0.22342 | 0.2339 | 0.20822 | 0.30102 | 0.41144 | 0.42002 | T consumption rate | -1.4399 | -1.698 | -1.9691 | 0.78335 | 0.68007 | 0.56809 | 2.1141 | 2.1232 | 2.1274 | T consumption rate |  | #DIV/0! | #DIV/0! | 8.0117 | 12.8278 | 14.2709 | 15.6874 | 17.0829 | 18.8646 | T consumption rate | 0.68007 | 8.0117 | 14.2709
P_fusion | 443.7381 |  |  | 374322000440.73 | n/s/W | 78181862612.5533 | 82240951104.0819 | 82883827773.9639 | 71989722918.5942 | 72757345063.2286 | 79485205136.1984 | 64819080413.4682 | 70742235939.3809 | 79068986805.6812 | n/s/W | 537235600074.877 | 565944345789.902 | 588468005278.4 | 459085505238.056 | 487835912271.02 | 515344383283.989 | 400336424729.108 | 431567693284.756 | 458332879759.705 | n/s/W |  | #DIV/0! | #DIV/0! | 374322000440.729 | 299445415482.567 | 326268920103.867 | 350142273787.914 | 371306184932.538 | 388123056146.473 | n/s/W | 487835912271.02 | 374322000440.729 | 326268920103.867
Q | 18.3609 | ((Beta_N*Ip*Bt)/(R0*e*2*mu0)*(1+alpha_N+alpha_T)/((1+alpha_N)*xnTotal*1.6e-16)) |  | 20% | frad_core | 20% | 20% | 20% | 20% | 20% | 20% | 20% | 20% | 20% | frad_core | 20% | 20% | 20% | 20% | 20% | 20% | 20% | 20% | 20% | frad_core |  | 20% | 20% | 20% | 20% | 20% | 20% | 20% | 20% | frad_core | 20% | 20% | 20%
P_alpha_target | 88.7476 | ((Beta_N*Ip*Bt)/(R0*e*2*mu0)/(xnTotal*1.6e-16)) |  | 0.8885 | Q_fw | 0.302 | 0.23379 | 0.19882 | 0.25547 | 0.21319 | 0.19522 | 0.23337 | 0.21141 | 0.1982 | Q_fw | 0.73655 | 0.71951 | 0.70471 | 0.82385 | 0.79759 | 0.77456 | 0.91025 | 0.87563 | 0.84497 | Q_fw |  | 0.36844 | 0.2746 | 0.8885 | 0.8885 | 0.8559 | 0.82604 | 0.79884 | 0.77413 | Q_fw | 0.79759 | 0.8885 | 0.8559
fGW | 0.75244 |  |  | 76.02% | frad_div | 67.44% | 58.81% | 51.27% | 63.1% | 55.33% | 50.3% | 59.88% | 54.8% | 50.79% | frad_div | 71.47% | 71.24% | 71.04% | 72.75% | 72.4% | 72.1% | 74.03% | 73.54% | 73.13% | frad_div |  | 75.74% | 68.45% | 76.02% | 74.98% | 74.65% | 74.21% | 73.68% | 73.09% | frad_div | 72.4% | 76.02% | 74.65%
xne | 4.0063e+20 | (xnDT+4*xnHe+Zimp^2*fimp*xne)/xne |  | 15 | Q_div | 15 | 15 | 15 | 15 | 15 | 15 | 15 | 15 | 15 | Q_div | 15 | 15 | 15 | 15 | 15 | 15 | 15 | 15 | 15 | Q_div |  | 15 | 15 | 15 | 15 | 15 | 15 | 15 | 15 | Q_div | 15 | 15 | 15
ane | 45.0707 | 4.8E-43*Zeff*xne^2*(1+alpha_N)^2*Temp0^0.5*(1+alpha_T)^0.5*(2*PI()^2*R0^3*e^2*kappa)/(1+2*alpha_N+(alpha_T/2))
tau_p/tau_E | 4.9999
frad | 0.34537
xnHe | 1.7228e+19 | 20
Zimp | 4 | R0*e/nrdiv |  | 2.0825e-05
fimp | 0.06 | Rminor |  | -6.2437e-08
xnDT | 2.7002e+20 | (B36-0.5)*dr
xnTotal | 7.1192e+20 | (B37-0.5)*dr
Temp0 | 18.9508 | (B38-0.5)*dr
Tempavg | 10.5282 | (B39-0.5)*dr
Tavg_ndw | 9.4754
E_nbi | 400
alpha_nbi | 1
Qtc_15 | 1.976
ptc | 0.506
Fprof | 1.1334
P_fusion_tc | 21.4495
ftcest | 4.834%
Eta_CD(<Te>) | 0.26321
Zeff | 1.806 | (B40-0.5)*dr
P_Brem | 30.6506 | (B41-0.5)*dr
nrdiv | 20 | (B42-0.5)*dr
Qnbi0 | 1.0553
dr | 0.0375 | (B43-0.5)*dr | [6 empty] | P_alpha/vol
| Rminor | (B44-0.5)*dr | Tikev | dens | dv | rdtcgs | exparg | svdt | power | sum | pnbi | Qtc | P_tc
1 | 0.01875 | (B45-0.5)*dr | 18.939 | 3.3747e+20 | 0.1145 | 168737030344630 | -35.4649 | 3.9607e-16 | 6.3151 | 0.72309 | 0.12076 | 2.2234 | 0.13425
2 | 0.05625 | (B46-0.5)*dr | 18.8442 | 3.3705e+20 | 0.34351 | 168525580016595 | -35.4726 | 3.9307e-16 | 6.2515 | 2.8705 | 0.36048 | 2.2178 | 0.39973
3 | 0.09375 | (B47-0.5)*dr | 18.6547 | 3.362e+20 | 0.57251 | 168100275478108 | -35.488 | 3.8704e-16 | 6.1247 | 6.377 | 0.59475 | 2.2065 | 0.65616
4 | 0.13125 | (B48-0.5)*dr | 18.3704 | 3.3491e+20 | 0.80152 | 167456201278518 | -35.5118 | 3.7795e-16 | 5.935 | 11.1341 | 0.81996 | 2.1894 | 0.89762
5 | 0.16875 | (B49-0.5)*dr | 17.9914 | 3.3317e+20 | 1.0305 | 166585704215849 | -35.5447 | 3.6572e-16 | 5.6835 | 16.991 | 1.0325 | 2.1664 | 1.1184
6 | 0.20625 | (B50-0.5)*dr | 17.5177 | 3.3096e+20 | 1.2595 | 165478025083769 | -35.5878 | 3.5029e-16 | 5.3716 | 23.7567 | 1.2287 | 2.1374 | 1.3131
7 | 0.24375 | (B51-0.5)*dr | 16.9491 | 3.2824e+20 | 1.4885 | 164118747553953 | -35.6426 | 3.3159e-16 | 5.0016 | 31.2017 | 1.405 | 2.102 | 1.4766
8 | 0.28125 | (B52-0.5)*dr | 16.2859 | 3.2498e+20 | 1.7175 | 162488997843409 | -35.7113 | 3.0957e-16 | 4.5772 | 39.0633 | 1.5577 | 2.06 | 1.6044
9 | 0.31875 | (B53-0.5)*dr | 15.5278 | 3.2113e+20 | 1.9465 | 160564288265859 | -35.7967 | 2.8424e-16 | 4.1036 | 47.0512 | 1.6832 | 2.0109 | 1.6924
10 | 0.35625 | (B54-0.5)*dr | 14.675 | 3.1663e+20 | 2.1756 | 158312829926581 | -35.9026 | 2.5568e-16 | 3.5885 | 54.8582 | 1.7779 | 1.9542 | 1.7372
11 | 0.39375 | (B55-0.5)*dr | 13.7275 | 3.1139e+20 | 2.4046 | 155693020649901 | -36.0343 | 2.2413e-16 | 3.0424 | 62.1738 | 1.8382 | 1.8893 | 1.7365
12 | 0.43125 |  | 12.6852 | 3.053e+20 | 2.6336 | 152649593921701 | -36.1993 | 1.9003e-16 | 2.4798 | 68.7045 | 1.8604 | 1.8153 | 1.6886
13 | 0.46875 | P_Brem/P_alpha | 11.5482 | 2.9821e+20 | 2.8626 | 149107483121997 | -36.4084 | 1.5417e-16 | 1.9196 | 74.1993 | 1.8409 | 1.7311 | 1.5934
14 | 0.50625 | frad-C57 | 10.3164 | 2.8992e+20 | 3.0916 | 144961550107887 | -36.678 | 1.1775e-16 | 1.3856 | 78.483 | 1.7761 | 1.635 | 1.452
15 | 0.54375 | 2*PI()^2*R0^3*e^2*kappa | 8.9898 | 2.8012e+20 | 3.3206 | 140058260955108 | -37.0339 | 8.2488e-17 | 0.90614 | 81.4919 | 1.6624 | 1.525 | 1.2676
16 | 0.58125 | 3/4/mu0*0.000001*((Beta_N*Ip*Bt)/R0/e)*vol | 7.5685 | 2.6832e+20 | 3.5496 | 134160139184754 | -37.52 | 5.0731e-17 | 0.51134 | 83.307 | 1.4961 | 1.3979 | 1.0456
17 | 0.61875 | 0.0562*Ip^0.93*R0^1.97*e^0.58*Bt^0.15*kappa*0.78*ane^0.41*2.5^0.19/(P_alpha*(1+5/Q-frad))^0.69 | 6.0524 | 2.5374e+20 | 3.7786 | 126868413979104 | -38.2187 | 2.5224e-17 | 0.22735 | 84.1661 | 1.2736 | 1.2484 | 0.79493
18 | 0.65625 |  | 4.4416 | 2.3485e+20 | 4.0076 | 117423792401993 | -39.3101 | 8.4692e-18 | 0.065395 | 84.4281 | 0.99125 | 1.0674 | 0.52905
19 | 0.69375 | Tau_e*HH | 2.736 | 2.0806e+20 | 4.2366 | 104028247101063 | -41.3076 | 1.149e-18 | 0.0069632 | 84.4576 | 0.6455 | 0.83535 | 0.26961
20 | 0.73125 | Hcordy*P_alpha*(1+5/Q-frad)/Wtot*Tau_e | 0.9357 | 1.5911e+20 | 4.4656 | 7.9553e+13 | -47.0541 | 3.6699e-21 | 1.3006e-05 | 84.4577 | 0.23269 | 0.48538 | 0.056471
[5 empty] | 45.8011 | [5 empty] | 24.1978 |  | 21.4635
P_alpha | 88.7476
fTC | 4.834%
difcalc(P_alpha) | 2.0825e-05
fradcalc | 0.34537
difcalc (frad) | -6.2437e-08
vol | 45.8011
Tauslow_alpha | 0.041441
Fprof_alpha | 1.6673
P_alpha_avg | 1.9377
W_alpha | 0.13388
Beta_alpha | 1.199%
Tauslow_nbi | 0.082882
Fprof_nbi | 1.3925
Fcorr_nbi | 0.63157
P_nbi_avg | 0.52766
W_nbi | 0.038461
Beta_nbi | 0.3444%
Wtot | 82.3894
Tau_E | 0.5564
HH | 1.8 | P_alpha*5/Q
Tau_E*HH | 1.0015 | (0.525+0.5*alpha_N)*SQRT(e)*Beta_P
frad_core_min | 0.2
P_sol | 65.8117
lambda_mid | 0.01
Flux Expansion | 5.625
lambda_div | 0.05625
frad_div | 0.7602
P_div | 15.7817
Q_div w/o enhanced core rad | 15
Q_div | 15
P_sol_rad | 65.8117
P_line | 16.4529
A_plasma | 60.8153
A_fw | 106.0288
frad_core | 0.2
P_fw | 47.1035
Q_fw | 0.8885
Xnwall | 5.8372
Qn_wall | 3.3481
Qn_tm | 5
eo2 | 0.25 | (xne*R0*Ip*(1-fBS))/1e20/Eta_CD
e1 | 1.2349 | P_CD/P_aux
e2 | 0.077035 | P_aux*Q
e3 | 0.9412 | Wtot/C63
e4 | 0.66419
e5 | 0.05
Eta_neo | 0.0047965
P_loss | 82.2646
Tau_J | 31.15
a1 | 1.2273
a2 | 0.51377
a3 | 1.2986
a4 | 0.1325
ls | 0.3208
m | 0.45924
Li | 0.1
Lext | 0.058548
FluxFactor | 0.0084439
T_flat | 5
C_ejima | 0.25
Psi_OH (axial) | 8.9963
Psi_OH (Poynting) | 8.9939
P_LtoH | 10.7535
fN | 73.5% |  |  | 0.12412 | 3 | 3.2 | 3.4 | 3.6 | 3.8 | 4
Nu_conversion | 0.35 |  |  | 1.3 | 0.052721 | 0.053358 | 0.053904 | 0.054375 | 0.054783 | 0.055139
BEM | 1.2 |  |  | 1.4 | 0.066462 | 0.067265 | 0.067954 | 0.068547 | 0.069061 | 0.06951
Gen Elec? | No |  |  | 1.5 | 0.078837 | 0.07979 | 0.080606 | 0.08131 | 0.08192 | 0.082452
P_elec gen | 0 |  |  | 1.6 | 0.090062 | 0.09115 | 0.092083 | 0.092887 | 0.093584 | 0.094192
P_bop | 20 |  |  | 1.7 | 0.10031 | 0.10152 | 0.10256 | 0.10345 | 0.10423 | 0.10491
Nu_Paux | 0.45 |  |  | 1.8 | 0.10971 | 0.11104 | 0.11217 | 0.11315 | 0.114 | 0.11474
P_aux_input | 53.7058 |  |  | 1.9 | 0.11838 | 0.11981 | 0.12104 | 0.12209 | 0.12301 | 0.12381
∑P_elec input | 309.2563 |  |  | 2 | 0.12641 | 0.12794 | 0.12925 | 0.13037 | 0.13135 | 0.13221
P_net elec | -309.2563 |  |  | 2.1 | 0.13387 | 0.13549 | 0.13688 | 0.13807 | 0.13911 | 0.14001
Q_elec | 0 |  |  | 2.2 | 0.14084 | 0.14254 | 0.144 | 0.14526 | 0.14635 | 0.1473
N_flux | 1.1576e+20 |  |  | 2.3 | 0.14736 | 0.14914 | 0.15066 | 0.15198 | 0.15312 | 0.15411
n/s/W | 374322000440.73 |  |  | 2.4 | 0.15347 | 0.15533 | 0.15692 | 0.15829 | 0.15948 | 0.16051
Avogardro's No | 6.022e+23 |  | atom/mole | 2.5 | 0.15923 | 0.16115 | 0.1628 | 0.16423 | 0.16546 | 0.16653
W/DT reaction | 17.586 |  | MeV/atom | 2.6 | 0.16466 | 0.16665 | 0.16836 | 0.16983 | 0.1711 | 0.17221
| 1.6e-19 |  | Joule/eV | 2.7 | 0.16979 | 0.17185 | 0.1736 | 0.17512 | 0.17643 | 0.17758
| 2.8138e-12 |  | Joule/atom | 2.8 | 0.17466 | 0.17677 | 0.17858 | 0.18013 | 0.18149 | 0.18267
Atomic Weight T | 3 |  | gram/mole | 2.9 | 0.17927 | 0.18144 | 0.18329 | 0.18489 | 0.18628 | 0.18749
Weight per T atom | 4.9817e-24 |  | gram/atom | 3 | 0.18366 | 0.18588 | 0.18778 | 0.18942 | 0.19084 | 0.19208
Yield | 564815424000 |  | Joule/gram
| 564815424 |  | MJ/kG
| 6537.2156 |  | MW-day/kG
T fueling rate | 67.8788 |  | g/day
TBR | 1.2
FBR | 88.2%
T breeding rate | 59.8671 |  | g/day
T consumption rate | 8.0117 |  | g/day
Availability | 30%
Op Days/year | 109.5 |  | days/year
T fueling rate | 7.4327 |  | kG/yr
T Breeding rate | 6.5554 |  | kG/yr
T consumption rate | 0.87728 |  | kG/yr