## 89
Fe 89.35 MeV/n (bragg peak used as "range") | cm of poly | Normalized response
Range is measured in high density poly (r=0.97 gr/cm3) | 0 | 1
| 0.1 | 1.085
| 0.2 | 1.206
LET (in water) = 539 KeV/mm | 0.3 | 1.404
| 0.4 | 1.777
| 0.5 | 2.806
| 0.525 | 4.067
| 0.55 | 0.126
| 0.6 | 0.043
| 0.7 | 0.017
| 0.8 | 0.009
| 0.9 | 0.006
| 1 | 0.004
| 1.5 | 0.002
| 2 | 0.001

## 114
Fe 114.2 MeV/n (bragg peak used as "range") | cm of poly | Normalized response
Range is measured in high density poly (r=0.97 gr/cm3) | 0 | 1
| 0.2 | 1.11
| 0.4 | 1.3
LET (in water) = 449.1 KeV/mm | 0.5 | 1.455
| 0.6 | 1.705
| 0.7 | 2.267
| 0.725 | 2.539
| 0.75 | 3.046
| 0.775 | 3.953
| 0.8 | 5.821
| 0.825 | 0.15
| 0.85 | 0.091
| 0.875 | 0.066
| 0.9 | 0.054
| 1 | 0.026
| 1.5 | 0.005
| 2 | 0.003

## 151
Fe 151.1 MeV/n (bragg peak used as "range") | cm of poly | Normalized response
Range is measured in high density poly (r=0.97 gr/cm3) | 0 | 1
| 0.5 | 1.207
| 0.6 | 1.278
LET (in water) = 367.8 KeV/mm | 0.7 | 1.358
| 0.8 | 1.47
| 0.9 | 1.628
| 1 | 1.854
| 1.1 | 2.189
| 1.2 | 2.844
| 1.225 | 3.089
| 1.25 | 3.373
| 1.275 | 4.176
| 1.3 | 4.325
| 1.325 | 0.599
| 1.35 | 0.191
| 1.375 | 0.144
| 1.4 | 0.12
| 1.5 | 0.059
| 2 | 0.012

## 263
Fe 262.6 MeV/n (bragg peak used as "range") | cm of poly | Normalized response
Range is measured in high density poly (r=0.97 gr/cm3) | 0 | 1
| 3 | 2.161
| 3.1 | 2.486
LET (in water) = 257.5 KeV/mm | 3.2 | 3.027
| 3.3 | 4.396
| 3.325 | 5.378
| 3.35 | 3.326
| 3.4 | 0.57
| 3.5 | 0.354
| 3.6 | 0.235
| 3.7 | 0.17
| 3.8 | 0.13
| 4 | 0.084
| 4.1 | 0.07
| 4.2 | 0.06
| 4.3 | 0.052
| 4.4 | 0.046
| 4.5 | 0.042

## 306
Fe 305.9 MeV/n (bragg peak used as "range") | cm of poly | Normalized response
Range is measured in high density poly (r=0.97 gr/cm3) | 0 | 1
| 1 | 1.062
| 2 | 1.165
LET (in water) = 236.3 KeV/mm | 3 | 1.388
| 3.5 | 1.634
| 3.6 | 1.712
| 3.7 | 1.814
| 3.8 | 1.94
| 3.9 | 2.113
| 4 | 2.37
| 4.1 | 2.784
| 4.2 | 3.634
| 4.225 | 4.044
| 4.25 | 4.742
| 4.275 | 5.761
| 4.3 | 5.65
| 4.325 | 1.442
| 4.35 | 0.722
| 4.4 | 0.6
| 4.5 | 0.421
| 5 | 0.128
| 5.5 | 0.066
| 6 | 0.043

## 585
Fe 585.1 MeV/n (bragg peak used as "range") | cm of poly | Normalized response
Range is measured in high density poly (r=0.97 gr/cm3) | 0 | 1
| 1 | 0.992
| 2 | 0.968
LET (in water) = 175.2 KeV/mm | 3 | 0.954
| 4 | 0.938
| 5 | 0.937
| 6 | 0.937
| 7 | 0.95
| 8 | 0.974
| 9 | 1.029
| 10 | 1.125
| 10.5 | 1.214
| 11 | 1.362
| 11.5 | 1.691
| 11.7 | 1.987
| 11.8 | 2.238
| 11.9 | 2.602
| 11.925 | 2.755
| 11.95 | 3.025
| 12 | 3.606
| 12.025 | 2.99
| 12.05 | 1.569
| 12.1 | 1.038
| 12.2 | 0.922
| 12.3 | 0.832
| 12.5 | 0.687
| 13 | 0.492
| 14 | 0.27
| 15 | 0.173
| 16 | 0.123
| 17 | 0.094
| 18 | 0.075

## 598
Fe 597.8 MeV/n (bragg peak used as "range") | cm of poly | Normalized response
Range is measured in high density poly (r=0.97 gr/cm3) | 0 | 1
| 1 | 0.992
| 2 | 0.967
LET (in water) = 173.8 KeV/mm | 3 | 0.952
| 4 | 0.934
| 5 | 0.93
| 6 | 0.927
| 7 | 0.936
| 8 | 0.952
| 9 | 0.994
| 10 | 1.064
| 10.4 | 1.109
| 10.6 | 1.14
| 10.8 | 1.173
| 11 | 1.215
| 11.2 | 1.266
| 11.4 | 1.332
| 11.6 | 1.42
| 11.8 | 1.545
| 12.1 | 1.89
| 12.2 | 2.092
| 12.3 | 2.419
| 12.325 | 2.577
| 12.35 | 2.842
| 12.375 | 3.118
| 12.4 | 3.136
| 12.425 | 2.397
| 12.45 | 1.356
| 12.5 | 1.022
| 12.6 | 0.915
| 12.7 | 0.832
| 12.8 | 0.836
| 12.9 | 0.761
| 13 | 0.698

## 963
Fe 962.8 MeV/n (bragg peak used as "range") | cm of poly | Normalized response
Range is measured in high density poly (r=0.97 gr/cm3) | 0 | 1
| 0.5 | 1
| 1 | 0.975
LET (in water) = 151.6 KeV/mm | 1.5 | 0.957
| 2 | 0.928
| 2.5 | 0.91
| 3 | 0.89
| 4 | 0.846
| 8 | 0.714
| 12 | 0.623
| 16 | 0.56
| 20 | 0.543
| 21 | 0.551
| 22 | 0.568
| 23 | 0.602
| 24 | 0.688
| 24.1 | 0.704
| 24.2 | 0.72
| 24.3 | 0.74
| 24.4 | 0.762
| 24.5 | 0.788
| 24.6 | 0.816
| 24.7 | 0.859
| 24.8 | 0.964
| 24.825 | 0.982
| 24.85 | 1.01
| 24.875 | 0.967
| 24.9 | 0.892
| 25 | 0.614
| 25.1 | 0.58
| 25.2 | 0.561
| 25.3 | 0.545
| 25.4 | 0.529
| 26 | 0.415
| 28 | 0.264
| 30 | 0.189
| 32 | 0.144
| 34 | 0.113
| 36 | 0.093
| 38 | 0.079
| 40 | 0.068
| 42 | 0.06
| 44 | 0.054
| 46 | 0.049