## PST
Requirements on point-source transmittanance (PST)
Detector |  | HRC-I | HRC-S | HRC-I | HRC-S | HRC-I | HRC-S | ACIS-I | ACIS-S
Spectral band * |  | xuv | xuv | uv | uv | vis | vis | vis | vis
Max rate | Log(ct s^-1 cm^-2) | -2 | -2 | -2 | -2 | -2 | -2 | 4.7 | 4.7
Direct solar rate | Log(ct s^-1 cm^-2) | 7 | 8.37 | 0.14 | 6.96 | 2.45 | 5.53 | 9.3 | 10.72
Max solar PST | Log(PST_sun) | -9 | -10.37 | -2.14 | -8.96 | -4.45 | -7.53 | -4.6 | -6.02
Direct earth (10-Mm) rate | Log(ct s^-1 cm^-2) | 2.72 | 4.04 | -2.4 | 4.51 | 0.94 | 4.01 | 7.78 | 9.2
Max earth (10-Mm) PST | Log(PST_earth10) | -4.72 | -6.04 | 0.4 | -6.51 | -2.94 | -6.01 | -3.08 | -4.5
Direct earth (100-Mm) rate | Log(ct s^-1 cm^-2) | 1.1 | 2.42 | -4.03 | 2.89 | -0.69 | 2.39 | 6.16 | 7.57
Max earth (100-Mm) PST | Log(PST_earth100) | -3.1 | -4.42 | 2.03 | -4.89 | -1.31 | -4.39 | -1.46 | -2.87
* Spectral bands: xuv = {100, 500} Angstrom; uv = {500, 3000} Angstrom; vis = {3000, 11000} Angstrom
PST calculator
Detector | [5 empty] | HRC-I | HRC-S | ACIS-I | ACIS-S
Spectral band | [5 empty] | vis | vis | vis | vis
Direct lamp rate | Log(ct s^-1 cm^-2) |  |  |  |  | 2.59 | 5.61 | 9.49 | 10.9
Measured rate | Log(ct s^-1 cm^-2) | Enter measured value ==>
Measured PST | Log(PST_lamps) |  |  |  |  | N/A | N/A | N/A | N/A