## SUMMARY
Appendix.--Single-well slug test analyses of postdrilling water-level recovery to estimate hydraulic conductivity of bedded tuffs in overpressured area of central Yucca Flat.
HOLE IDENTIFIER | K, meters/day | y0-DISPLACEMENT, meters | t90% recovery, day | Date
NTS U-2bs | 0.0009144 | 54.864 | 75 | 1971-01-28 15:30
NTS U-2bt | 0.0009144 | 48.768 | 15.2475 | 1971-04-07
NTS U-2gh | 0.00024384 | 1.7069 | 320.1253 | 1988-08-01 11:30
NTS U-2gk | 1.2192e-05 | 8.3515 | 6501.1834 | 1992-10-27 14:25
NTS U-4t 1 | 6.096e-06 | 8.5344 | 89.5089 | 1986-06-04
NTS U-7cd 1 | 0.00024384 | 77.1144 | 21.4851 | 1992-09-16 14:39
NTS UE-4ab-2396 | 6.096e-07 | 55.7784 | 2332.3101 | 1973-08-03
NTS UE-4t 1 | 3.048e-07 | 53.8283 | 608.4507 | 1990-11-02 10:00
NTS UE-8e-2295 | 9.144e-06 | 32.3088 | 198.6564 | 1970-12-14
Geomean: | 2.6423e-05 | 23.7836

## NTS U-2bs
|  | WELL ID: | NTS U-2bs |  |  |  |  | Reduced Data | [5 empty] | 1 | 27 | 1 | 45
|  |  |  | Local ID: | U-2bs |  |  | Time, | Water
| INPUT |  |  | Date: | 1971-01-28 15:30 |  | Entry | Hr:Min:Sec | Level |  |  |  | Inch
Construction: |  |  |  | Time: | 25961.6458 |  | 1 | 25961.6458 | 1900 | 0 | 0:00 | 0 | Feet
Casing dia. (dc) | 99.5 | Inch |  |  |  |  | 2 | 25961.75 | 1905 | 0 | 0:00 | 0 | Meter
Annulus dia. (dw) | 100 | Inch |  |  |  |  | 3 | 25961.875 | 1911 | 0 | 0:00 | 0 | cm
Screen Length (L) | 1800 | Feet |  |  |  | g | 4 | 25962 | 1904 | 0 | 0:00 | 0 | mm
[7 empty] | 5 | 25965 | 1882 | 0 | 0:00 | 0
Depths to: | [6 empty] | 6 | 25966 | 1873 | 0 | 0:00 | 0
water level (DTW) | 1620 | Feet |  |  |  |  | 7 | 25967 | 1866.5 | 0 | 0:00 | 0
top of screen (TOS) | 77 | Feet |  |  |  |  | 8 | 25968 | 1862 | 0 | 0:00 | 0
Base of Aquifer (DTB) | 2000 | Feet |  |  |  |  | 9 | 25969 | 1854 | 0 | 0:00 | 0
[7 empty] | 10 | 25970 | 1848 | 0 | 0:00 | 0
Annular Fill: | [6 empty] | 11 | 25971 | 1842 | 0 | 0:00 | 0
across screen -- | Coarse Sand | [5 empty] | 12 | 25972 | 1835 | 0 | 0:00 | 0
above screen -- | Bentonite | [5 empty] | 13 | 25973 | 1834 | 0 | 0:00 | 0
[7 empty] | 14 | 25974 | 1826 | 0 | 0:00 | 0
Aquifer Material -- | Till | [5 empty] | 15 | 25975 | 1822 | 0 | 0:00 | 0
[7 empty] | 16 | 25976 | 1820 | 0 | 0:00 | 0
| COMPUTED | [5 empty] | 17 | 25977 | 1816 | 0 | 0:00 | 0
Lwetted | 257 | Feet |  |  |  |  | 18 | 25978 | 1811 | 0 | 0:00 | 0
D = | 380 | Feet |  |  |  |  | 19 | 25979 | 1811 | 0 | 0:00 | 0
H = | 257 | Feet |  |  |  |  | 20 | 25980 | 1807 | 0 | 0:00 | 0
L/rw = | 61.68 | [5 empty] | 21 | 25981 | 1802 | 0 | 0:00 | 0
y0-DISPLACEMENT = | 180 | Feet |  |  |  |  | 22 | 25982 | 1801 | 0 | 0:00 | 0
y0-SLUG = | 200 | Feet |  |  |  |  | 23 | 25983 | 1800 | 0 | 0:00 | 0
From look-up table using L/rw | [6 empty] | 24 | 25984 | 1798 | 0 | 0:00 | 0
Partial penetrate A = | 3.4605 | [5 empty] | 25 | 25985 | 1796 | 0 | 0:00 | 0
B = | 0.56007 | [5 empty] | 26 | 25986 | 1792 | 0 | 0:00 | 0
[7 empty] | 27 | 25987 | 1790 | 0 | 0:00 | 0
ln(Re/rw) = | 2.8272 | [5 empty] | 0 | 0:00 | 0 | 0 | 0:00 | 0
Re = | 70.4099 | Feet |  |  |  |  | 0 | 0:00 | 0 | 0 | 0:00 | 0
[7 empty] | 0 | 0:00 | 0 | 0 | 0:00 | 0
Slope = | 1.5432e-07 | log10/sec |  |  |  |  | 0 | 0:00 | 0 | 0 | 0:00 | 0
t90% recovery = | 6480000 | sec |  |  |  |  | 0 | 0:00 | 0 | 0 | 0:00 | 0
Input is consistent. | [6 empty] | 0 | 0:00 | 0 | 0 | 0:00 | 0
[7 empty] | 0 | 0:00 | 0 | 0 | 0:00 | 0
K = | 0.003 | Feet/Day |  |  |  |  | 0 | 0:00 | 0 | 0 | 0:00 | 0
[7 empty] | 0 | 0:00 | 0 | 0 | 0:00 | 0
[7 empty] | 0 | 0:00 | 0 | 0 | 0:00 | 0
[7 empty] | 0 | 0:00 | 0 | 0 | 0:00 | 0
[7 empty] | 0 | 0:00 | 0 | 0 | 0:00 | 0
REMARKS: | [5 empty] | Bouwer and Rice analysis of slug test, WRR 1976 | 0 | 0:00 | 0 | 0 | 0:00 | 0
[7 empty] | 0 | 0:00 | 0 | 0 | 0:00 | 0
[7 empty] | 0 | 0:00 | 0 | 0 | 0:00 | 0
[7 empty] | 0 | 0:00 | 0 | 0 | 0:00 | 0
[7 empty] | 0 | 0:00 | 0 | 0 | 0:00 | 0
[7 empty] | 0 | 0:00 | 0 | 0 | 0:00 | 0
[7 empty] | 0 | 0:00 | 0 | 0 | 0:00 | 0
[7 empty] | 0 | 0:00 | 0 | 0 | 0:00 | 0
[7 empty] | 0 | 0:00 | 0 | 0 | 0:00 | 0
[7 empty] | 0 | 0:00 | 0 | 0 | 0:00 | 0
[7 empty] | 0 | 0:00 | 0 | 0 | 0:00 | 0
0:00
dc
Base of Aquifer
dw
H
L
D
DTW
DTB
TOS
Initial test

## NTS U-2bt
|  | WELL ID: | NTS U-2bt |  |  |  |  | Reduced Data | [5 empty] | 1 | 7 | 1 | 45
|  |  |  | Local ID: | U-2bt |  |  | Time, | Water
| INPUT |  |  | Date: | 1971-04-07 |  | Entry | Hr:Min:Sec | Level |  |  |  | Inch
Construction: |  |  |  | Time: | 26030 |  | 1 | 26030 | 1780 | 0 | 0:00 | 0 | Feet
Casing dia. (dc) | 37.5 | Inch |  |  |  |  | 2 | 26031 | 1714 | 0 | 0:00 | 0 | Meter
Annulus dia. (dw) | 96 | Inch |  |  |  |  | 3 | 26039 | 1650 | 0 | 0:00 | 0 | cm
Screen Length (L) | 1700 | Feet |  |  |  | g | 4 | 26041 | 1643 | 0 | 0:00 | 0 | mm
[7 empty] | 5 | 26042 | 1639 | 0 | 0:00 | 0
Depths to: | [6 empty] | 6 | 26045 | 1630 | 0 | 0:00 | 0
water level (DTW) | 1620 | Feet |  |  |  |  | 7 | 26046 | 1626 | 0 | 0:00 | 0
top of screen (TOS) | 77 | Feet |  |  |  |  | 0 | 0:00 | 0 | 0 | 0:00 | 0
Base of Aquifer (DTB) | 1800 | Feet |  |  |  |  | 0 | 0:00 | 0 | 0 | 0:00 | 0
[7 empty] | 0 | 0:00 | 0 | 0 | 0:00 | 0
Annular Fill: | [6 empty] | 0 | 0:00 | 0 | 0 | 0:00 | 0
across screen -- | Coarse Sand | [5 empty] | 0 | 0:00 | 0 | 0 | 0:00 | 0
above screen -- | Bentonite | [5 empty] | 0 | 0:00 | 0 | 0 | 0:00 | 0
[7 empty] | 0 | 0:00 | 0 | 0 | 0:00 | 0
Aquifer Material -- | Till | [5 empty] | 0 | 0:00 | 0 | 0 | 0:00 | 0
[7 empty] | 0 | 0:00 | 0 | 0 | 0:00 | 0
| COMPUTED | [5 empty] | 0 | 0:00 | 0 | 0 | 0:00 | 0
Lwetted | 157 | Feet |  |  |  |  | 0 | 0:00 | 0 | 0 | 0:00 | 0
D = | 180 | Feet |  |  |  |  | 0 | 0:00 | 0 | 0 | 0:00 | 0
H = | 157 | Feet |  |  |  |  | 0 | 0:00 | 0 | 0 | 0:00 | 0
L/rw = | 39.25 | [5 empty] | 0 | 0:00 | 0 | 0 | 0:00 | 0
y0-DISPLACEMENT = | 160 | Feet |  |  |  |  | 0 | 0:00 | 0 | 0 | 0:00 | 0
y0-SLUG = | 200 | Feet |  |  |  |  | 0 | 0:00 | 0 | 0 | 0:00 | 0
From look-up table using L/rw | [6 empty] | 0 | 0:00 | 0 | 0 | 0:00 | 0
Partial penetrate A = | 2.8183 | [5 empty] | 0 | 0:00 | 0 | 0 | 0:00 | 0
B = | 0.45659 | [5 empty] | 0 | 0:00 | 0 | 0 | 0:00 | 0
[7 empty] | 0 | 0:00 | 0 | 0 | 0:00 | 0
ln(Re/rw) = | 2.5518 | [5 empty] | 0 | 0:00 | 0 | 0 | 0:00 | 0
Re = | 51.3197 | Feet |  |  |  |  | 0 | 0:00 | 0 | 0 | 0:00 | 0
[7 empty] | 0 | 0:00 | 0 | 0 | 0:00 | 0
Slope = | 7.5908e-07 | log10/sec |  |  |  |  | 0 | 0:00 | 0 | 0 | 0:00 | 0
t90% recovery = | 1317386.1386 | sec |  |  |  |  | 0 | 0:00 | 0 | 0 | 0:00 | 0
Input is consistent. | [6 empty] | 0 | 0:00 | 0 | 0 | 0:00 | 0
[7 empty] | 0 | 0:00 | 0 | 0 | 0:00 | 0
K = | 0.003 | Feet/Day |  |  |  |  | 0 | 0:00 | 0 | 0 | 0:00 | 0
[7 empty] | 0 | 0:00 | 0 | 0 | 0:00 | 0
[7 empty] | 0 | 0:00 | 0 | 0 | 0:00 | 0
[7 empty] | 0 | 0:00 | 0 | 0 | 0:00 | 0
[7 empty] | 0 | 0:00 | 0 | 0 | 0:00 | 0
REMARKS: | [5 empty] | Bouwer and Rice analysis of slug test, WRR 1976 | 0 | 0:00 | 0 | 0 | 0:00 | 0
[7 empty] | 0 | 0:00 | 0 | 0 | 0:00 | 0
[7 empty] | 0 | 0:00 | 0 | 0 | 0:00 | 0
[7 empty] | 0 | 0:00 | 0 | 0 | 0:00 | 0
[7 empty] | 0 | 0:00 | 0 | 0 | 0:00 | 0
[7 empty] | 0 | 0:00 | 0 | 0 | 0:00 | 0
[7 empty] | 0 | 0:00 | 0 | 0 | 0:00 | 0
[7 empty] | 0 | 0:00 | 0 | 0 | 0:00 | 0
[7 empty] | 0 | 0:00 | 0 | 0 | 0:00 | 0
[7 empty] | 0 | 0:00 | 0 | 0 | 0:00 | 0
[7 empty] | 0 | 0:00 | 0 | 0 | 0:00 | 0
0:00
dc
Base of Aquifer
dw
H
L
D
DTW
DTB
TOS
Initial test

## NTS U-2gh
|  | WELL ID: | NTS U-2gh |  |  |  |  | Reduced Data | [5 empty] | 1 | 21 | 1 | 45
|  |  |  | Local ID: | U-2gh |  |  | Time, | Water
| INPUT |  |  | Date: | 1988-08-01 11:30 |  | Entry | Hr:Min:Sec | Level |  |  |  | Inch
Construction: |  |  |  | Time: | 32356.4792 |  | 1 | 32356.4792 | 1577.6 | 0 | 0:00 | 0 | Feet
Casing dia. (dc) | 98 | Inch |  |  |  |  | 2 | 32358.5625 | 1576.8 | 0 | 0:00 | 0 | Meter
Annulus dia. (dw) | 120 | Inch |  |  |  |  | 3 | 32363.5312 | 1576.5 | 0 | 0:00 | 0 | cm
Screen Length (L) | 1700 | Feet |  |  |  | g | 4 | 32365.5729 | 1576.7 | 0 | 0:00 | 0 | mm
[7 empty] | 5 | 32370.5694 | 1575.6 | 0 | 0:00 | 0
Depths to: | [6 empty] | 6 | 32371.5 | 1575.5 | 0 | 0:00 | 0
water level (DTW) | 1620 | Feet |  |  |  |  | 7 | 32387.3958 | 1575 | 0 | 0:00 | 0
top of screen (TOS) | 77 | Feet |  |  |  |  | 8 | 32393.3125 | 1575.2 | 0 | 0:00 | 0
Base of Aquifer (DTB) | 2000 | Feet |  |  |  |  | 9 | 32401.3958 | 1574.4 | 0 | 0:00 | 0
[7 empty] | 10 | 32406.5674 | 1573.9 | 0 | 0:00 | 0
Annular Fill: | [6 empty] | 11 | 32416.4035 | 1574.7 | 0 | 0:00 | 0
across screen -- | Coarse Sand | [5 empty] | 12 | 32429.5062 | 1574.5 | 0 | 0:00 | 0
above screen -- | Bentonite | [5 empty] | 13 | 32442.6042 | 1574.5 | 0 | 0:00 | 0
[7 empty] | 14 | 32491.5903 | 1573.4 | 0 | 0:00 | 0
Aquifer Material -- | Till | [5 empty] | 15 | 32534.3924 | 1573.6 | 0 | 0:00 | 0
[7 empty] | 16 | 32566.5382 | 1572.8 | 0 | 0:00 | 0
| COMPUTED | [5 empty] | 17 | 32603.5104 | 1572.5 | 0 | 0:00 | 0
Lwetted | 157 | Feet |  |  |  |  | 18 | 32630.4514 | 1572.2 | 0 | 0:00 | 0
D = | 380 | Feet |  |  |  |  | 19 | 32699.5833 | 1572.4 | 0 | 0:00 | 0
H = | 157 | Feet |  |  |  |  | 20 | 32721.4514 | 1572.5 | 0 | 0:00 | 0
L/rw = | 31.4 | [5 empty] | 21 | 32752.4722 | 1572.1 | 0 | 0:00 | 0
y0-DISPLACEMENT = | 5.6 | Feet |  |  |  |  | 0 | 0:00 | 0 | 0 | 0:00 | 0
y0-SLUG = | 200 | Feet |  |  |  |  | 0 | 0:00 | 0 | 0 | 0:00 | 0
From look-up table using L/rw | [6 empty] | 0 | 0:00 | 0 | 0 | 0:00 | 0
Partial penetrate A = | 2.5659 | [5 empty] | 0 | 0:00 | 0 | 0 | 0:00 | 0
B = | 0.42126 | [5 empty] | 0 | 0:00 | 0 | 0 | 0:00 | 0
[7 empty] | 0 | 0:00 | 0 | 0 | 0:00 | 0
ln(Re/rw) = | 2.2134 | [5 empty] | 0 | 0:00 | 0 | 0 | 0:00 | 0
Re = | 45.7317 | Feet |  |  |  |  | 0 | 0:00 | 0 | 0 | 0:00 | 0
[7 empty] | 0 | 0:00 | 0 | 0 | 0:00 | 0
Slope = | 3.6155e-08 | log10/sec |  |  |  |  | 0 | 0:00 | 0 | 0 | 0:00 | 0
t90% recovery = | 27658825.372 | sec |  |  |  |  | 0 | 0:00 | 0 | 0 | 0:00 | 0
Input is consistent. | [6 empty] | 0 | 0:00 | 0 | 0 | 0:00 | 0
[7 empty] | 0 | 0:00 | 0 | 0 | 0:00 | 0
K = | 0.0008 | Feet/Day |  |  |  |  | 0 | 0:00 | 0 | 0 | 0:00 | 0
[7 empty] | 0 | 0:00 | 0 | 0 | 0:00 | 0
[7 empty] | 0 | 0:00 | 0 | 0 | 0:00 | 0
[7 empty] | 0 | 0:00 | 0 | 0 | 0:00 | 0
K= 0.0008 is less than likely minimum of 0.003 for Till | [6 empty] | 0 | 0:00 | 0 | 0 | 0:00 | 0
REMARKS: | [5 empty] | Bouwer and Rice analysis of slug test, WRR 1976 | 0 | 0:00 | 0 | 0 | 0:00 | 0
[7 empty] | 0 | 0:00 | 0 | 0 | 0:00 | 0
[7 empty] | 0 | 0:00 | 0 | 0 | 0:00 | 0
[7 empty] | 0 | 0:00 | 0 | 0 | 0:00 | 0
[7 empty] | 0 | 0:00 | 0 | 0 | 0:00 | 0
[7 empty] | 0 | 0:00 | 0 | 0 | 0:00 | 0
[7 empty] | 0 | 0:00 | 0 | 0 | 0:00 | 0
[7 empty] | 0 | 0:00 | 0 | 0 | 0:00 | 0
[7 empty] | 0 | 0:00 | 0 | 0 | 0:00 | 0
[7 empty] | 0 | 0:00 | 0 | 0 | 0:00 | 0
[7 empty] | 0 | 0:00 | 0 | 0 | 0:00 | 0
0:00
dc
Base of Aquifer
dw
H
L
D
DTW
DTB
TOS
Initial test

## NTS U-2gk
|  | WELL ID: | NTS U-2gk |  |  |  |  | Reduced Data | [5 empty] | 1 | 43 | 1 | 45
|  |  |  | Local ID: | U-2gk |  |  | Time, | Water
| INPUT |  |  | Date: | 1992-10-27 14:25 |  | Entry | Hr:Min:Sec | Level |  |  |  | Inch
Construction: |  |  |  | Time: | 33904.6007 |  | 1 | 33904.6007 | 1803.4 | 0 | 0:00 | 0 | Feet
Casing dia. (dc) | 98 | Inch |  |  |  |  | 2 | 33911.4507 | 1802.6 | 0 | 0:00 | 0 | Meter
Annulus dia. (dw) | 100 | Inch |  |  |  |  | 3 | 34127.4007 | 1785.1 | 0 | 0:00 | 0 | cm
Screen Length (L) | 1700 | Feet |  |  |  | g | 4 | 34152.4444 | 1784.8 | 0 | 0:00 | 0 | mm
[7 empty] | 5 | 34184.4208 | 1784.02 | 0 | 0:00 | 0
Depths to: | [6 empty] | 6 | 34222.4306 | 1783.72 | 0 | 0:00 | 0
water level (DTW) | 1620 | Feet |  |  |  |  | 7 | 34302.4458 | 1783.52 | 0 | 0:00 | 0
top of screen (TOS) | 120 | Feet |  |  |  |  | 8 | 34362.4437 | 1783.0699 | 0 | 0:00 | 0
Base of Aquifer (DTB) | 2000 | Feet |  |  |  |  | 9 | 34403.5243 | 1782.87 | 0 | 0:00 | 0
[7 empty] | 10 | 34431.3896 | 1782.97 | 0 | 0:00 | 0
Annular Fill: | [6 empty] | 11 | 34473.4528 | 1782.4399 | 0 | 0:00 | 0
across screen -- | Coarse Sand | [5 empty] | 12 | 34477.6687 | 1782.35 | 0 | 0:00 | 0
above screen -- | Bentonite | [5 empty] | 13 | 34514.5861 | 1782.3101 | 0 | 0:00 | 0
[7 empty] | 14 | 34533.5604 | 1782.09 | 0 | 0:00 | 0
Aquifer Material -- | Till | [5 empty] | 15 | 34625.5465 | 1781.99 | 0 | 0:00 | 0
[7 empty] | 16 | 34743.4986 | 1781.79 | 0 | 0:00 | 0
| COMPUTED | [5 empty] | 17 | 34822.4021 | 1781.54 | 0 | 0:00 | 0
Lwetted | 200 | Feet |  |  |  |  | 18 | 34969.725 | 1781.45 | 0 | 0:00 | 0
D = | 380 | Feet |  |  |  |  | 19 | 34983.4062 | 1781.46 | 0 | 0:00 | 0
H = | 200 | Feet |  |  |  |  | 20 | 35185.5493 | 1781.21 | 0 | 0:00 | 0
L/rw = | 48 | [5 empty] | 21 | 35199.525 | 1781.17 | 0 | 0:00 | 0
y0-DISPLACEMENT = | 27.4 | Feet |  |  |  |  | 22 | 35214.3514 | 1781.13 | 0 | 0:00 | 0
y0-SLUG = | 200 | Feet |  |  |  |  | 23 | 35346.3611 | 1781.02 | 0 | 0:00 | 0
From look-up table using L/rw | [6 empty] | 24 | 35562.3597 | 1780.63 | 0 | 0:00 | 0
Partial penetrate A = | 3.0459 | [5 empty] | 25 | 35885.4681 | 1779.9 | 0 | 0:00 | 0
B = | 0.48845 | [5 empty] | 26 | 35955.3667 | 1779.97 | 0 | 0:00 | 0
[7 empty] | 27 | 36067.3938 | 1779.95 | 0 | 0:00 | 0
ln(Re/rw) = | 2.5912 | [5 empty] | 28 | 36067.5424 | 1779.91 | 0 | 0:00 | 0
Re = | 55.6053 | Feet |  |  |  |  | 29 | 36108.4021 | 1779.89 | 0 | 0:00 | 0
[7 empty] | 30 | 36284.5597 | 1779.55 | 0 | 0:00 | 0
Slope = | 1.7803e-09 | log10/sec |  |  |  |  | 31 | 36424.525 | 1779.52 | 0 | 0:00 | 0
t90% recovery = | 561702248.5207 | sec |  |  |  |  | 32 | 36480.4389 | 1779.5 | 0 | 0:00 | 0
Input is consistent. | [6 empty] | 33 | 36706.4285 | 1779.08 | 0 | 0:00 | 0
[7 empty] | 34 | 36768.5465 | 1779.02 | 0 | 0:00 | 0
K = | 4e-05 | Feet/Day |  |  |  |  | 35 | 36823.4444 | 1778.97 | 0 | 0:00 | 0
[7 empty] | 36 | 37033.5979 | 1778.6801 | 0 | 0:00 | 0
[7 empty] | 37 | 37055.5806 | 1778.61 | 0 | 0:00 | 0
[7 empty] | 38 | 37224.4806 | 1778.63 | 0 | 0:00 | 0
K= 0.00004 is less than likely minimum of 0.003 for Till | [6 empty] | 39 | 37454.3806 | 1778.16 | 0 | 0:00 | 0
REMARKS: | [5 empty] | Bouwer and Rice analysis of slug test, WRR 1976 | 40 | 37607.4833 | 1778.04 | 0 | 0:00 | 0
[7 empty] | 41 | 37684.6271 | 1777.88 | 0 | 0:00 | 0
[7 empty] | 42 | 37788.3701 | 1777.77 | 0 | 0:00 | 0
[7 empty] | 43 | 37873.4076 | 1777.72 | 0 | 0:00 | 0
[7 empty] | 0 | 0:00 | 0 | 0 | 0:00 | 0
[7 empty] | 0 | 0:00 | 0 | 0 | 0:00 | 0
[7 empty] | 0 | 0:00 | 0 | 0 | 0:00 | 0
[7 empty] | 0 | 0:00 | 0 | 0 | 0:00 | 0
[7 empty] | 0 | 0:00 | 0 | 0 | 0:00 | 0
[7 empty] | 0 | 0:00 | 0 | 0 | 0:00 | 0
[7 empty] | 0 | 0:00 | 0 | 0 | 0:00 | 0
0:00
dc
Base of Aquifer
dw
H
L
D
DTW
DTB
TOS
Initial test

## NTS U4t1
|  | WELL ID: | NTS U-4t 1 |  |  |  |  | Reduced Data | [5 empty] | 1 | 13 | 1 | 45
|  |  |  | Local ID: | U-4t 1 |  |  | Time, | Water
| INPUT |  |  | Date: | 1986-06-04 |  | Entry | Hr:Min:Sec | Level |  |  |  | Inch
Construction: |  |  |  | Time: | 31567 |  | 1 | 31567 | 1058 | 0 | 0:00 | 0 | Feet
Casing dia. (dc) | 13.4 | Inch |  |  |  |  | 2 | 31569 | 1054 | 0 | 0:00 | 0 | Meter
Annulus dia. (dw) | 24 | Inch |  |  |  |  | 3 | 31573 | 1047 | 0 | 0:00 | 0 | cm
Screen Length (L) | 2000 | Feet |  |  |  | g | 4 | 31587 | 1043 | 0 | 0:00 | 0 | mm
[7 empty] | 5 | 31590 | 1043 | 0 | 0:00 | 0
Depths to: | [6 empty] | 6 | 31602 | 1037 | 0 | 0:00 | 0
water level (DTW) | 1050 | Feet |  |  |  |  | 7 | 31608 | 1036 | 0 | 0:00 | 0
top of screen (TOS) | 120 | Feet |  |  |  |  | 8 | 31615 | 1037 | 0 | 0:00 | 0
Base of Aquifer (DTB) | 3000 | Feet |  |  |  |  | 9 | 31618 | 1037 | 0 | 0:00 | 0
[7 empty] | 10 | 31625 | 1034 | 0 | 0:00 | 0
Annular Fill: | [6 empty] | 11 | 31636 | 1034 | 0 | 0:00 | 0
across screen -- | Coarse Sand | [5 empty] | 12 | 31639 | 1034 | 0 | 0:00 | 0
above screen -- | Bentonite | [5 empty] | 13 | 31644 | 1034 | 0 | 0:00 | 0
[7 empty] | 0 | 0:00 | 0 | 0 | 0:00 | 0
Aquifer Material -- | Tuff Pile | [5 empty] | 0 | 0:00 | 0 | 0 | 0:00 | 0
[7 empty] | 0 | 0:00 | 0 | 0 | 0:00 | 0
| COMPUTED | [5 empty] | 0 | 0:00 | 0 | 0 | 0:00 | 0
Lwetted | 1070 | Feet |  |  |  |  | 0 | 0:00 | 0 | 0 | 0:00 | 0
D = | 1950 | Feet |  |  |  |  | 0 | 0:00 | 0 | 0 | 0:00 | 0
H = | 1070 | Feet |  |  |  |  | 0 | 0:00 | 0 | 0 | 0:00 | 0
L/rw = | 1070 | [5 empty] | 0 | 0:00 | 0 | 0 | 0:00 | 0
y0-DISPLACEMENT = | 28 | Feet |  |  |  |  | 0 | 0:00 | 0 | 0 | 0:00 | 0
y0-SLUG = | 200 | Feet |  |  |  |  | 0 | 0:00 | 0 | 0 | 0:00 | 0
From look-up table using L/rw | [6 empty] | 0 | 0:00 | 0 | 0 | 0:00 | 0
Partial penetrate A = | 9.2565 | [5 empty] | 0 | 0:00 | 0 | 0 | 0:00 | 0
B = | 2.9256 | [5 empty] | 0 | 0:00 | 0 | 0 | 0:00 | 0
[7 empty] | 0 | 0:00 | 0 | 0 | 0:00 | 0
ln(Re/rw) = | 5.4719 | [5 empty] | 0 | 0:00 | 0 | 0 | 0:00 | 0
Re = | 237.9034 | Feet |  |  |  |  | 0 | 0:00 | 0 | 0 | 0:00 | 0
[7 empty] | 0 | 0:00 | 0 | 0 | 0:00 | 0
Slope = | 1.2931e-07 | log10/sec |  |  |  |  | 0 | 0:00 | 0 | 0 | 0:00 | 0
t90% recovery = | 7733571.4286 | sec |  |  |  |  | 0 | 0:00 | 0 | 0 | 0:00 | 0
Input is consistent. | [6 empty] | 0 | 0:00 | 0 | 0 | 0:00 | 0
[7 empty] | 0 | 0:00 | 0 | 0 | 0:00 | 0
K = | 2e-05 | Feet/Day |  |  |  |  | 0 | 0:00 | 0 | 0 | 0:00 | 0
[7 empty] | 0 | 0:00 | 0 | 0 | 0:00 | 0
[7 empty] | 0 | 0:00 | 0 | 0 | 0:00 | 0
[7 empty] | 0 | 0:00 | 0 | 0 | 0:00 | 0
[7 empty] | 0 | 0:00 | 0 | 0 | 0:00 | 0
REMARKS: | [5 empty] | Bouwer and Rice analysis of slug test, WRR 1976 | 0 | 0:00 | 0 | 0 | 0:00 | 0
[7 empty] | 0 | 0:00 | 0 | 0 | 0:00 | 0
[7 empty] | 0 | 0:00 | 0 | 0 | 0:00 | 0
[7 empty] | 0 | 0:00 | 0 | 0 | 0:00 | 0
[7 empty] | 0 | 0:00 | 0 | 0 | 0:00 | 0
[7 empty] | 0 | 0:00 | 0 | 0 | 0:00 | 0
[7 empty] | 0 | 0:00 | 0 | 0 | 0:00 | 0
[7 empty] | 0 | 0:00 | 0 | 0 | 0:00 | 0
[7 empty] | 0 | 0:00 | 0 | 0 | 0:00 | 0
[7 empty] | 0 | 0:00 | 0 | 0 | 0:00 | 0
[7 empty] | 0 | 0:00 | 0 | 0 | 0:00 | 0
0:00
dc
Base of Aquifer
dw
H
L
D
DTW
DTB
TOS
Initial test

## NTS U-7cd1
|  | WELL ID: | NTS U-7cd 1 |  |  |  |  | Reduced Data | [5 empty] | 1 | 11 | 1 | 45
|  |  |  | Local ID: | U-7cd 1 |  |  | Time, | Water
| INPUT |  |  | Date: | 1992-09-16 14:39 |  | Entry | Hr:Min:Sec | Level |  |  |  | Inch
Construction: |  |  |  | Time: | 33863.6104 |  | 1 | 33863.6104 | 1675.4 | 0 | 0:00 | 0 | Feet
Casing dia. (dc) | 19 | Inch |  |  |  |  | 2 | 33869.4 | 1546.5 | 0 | 0:00 | 0 | Meter
Annulus dia. (dw) | 144 | Inch |  |  |  |  | 3 | 33875.4444 | 1479.6 | 0 | 0:00 | 0 | cm
Screen Length (L) | 1600 | Feet |  |  |  | g | 4 | 33876.4854 | 1472.5 | 0 | 0:00 | 0 | mm
[7 empty] | 5 | 33877.5319 | 1466.5 | 0 | 0:00 | 0
Depths to: | [6 empty] | 6 | 33878.4187 | 1461.8 | 0 | 0:00 | 0
water level (DTW) | 1675 | Feet |  |  |  |  | 7 | 33882.4812 | 1447 | 0 | 0:00 | 0
top of screen (TOS) | 114 | Feet |  |  |  |  | 8 | 33885.409 | 1439.3 | 0 | 0:00 | 0
Base of Aquifer (DTB) | 3000 | Feet |  |  |  |  | 9 | 33890.4507 | 1431.5 | 0 | 0:00 | 0
[7 empty] | 10 | 33904.4194 | 1424.1 | 0 | 0:00 | 0
Annular Fill: | [6 empty] | 11 | 33906.3917 | 1422.4 | 0 | 0:00 | 0
across screen -- | Coarse Sand | [5 empty] | 0 | 0:00 | 0 | 0 | 0:00 | 0
above screen -- | Bentonite | [5 empty] | 0 | 0:00 | 0 | 0 | 0:00 | 0
[7 empty] | 0 | 0:00 | 0 | 0 | 0:00 | 0
Aquifer Material -- | Clay | [5 empty] | 0 | 0:00 | 0 | 0 | 0:00 | 0
[7 empty] | 0 | 0:00 | 0 | 0 | 0:00 | 0
| COMPUTED | [5 empty] | 0 | 0:00 | 0 | 0 | 0:00 | 0
Lwetted | 39 | Feet |  |  |  |  | 0 | 0:00 | 0 | 0 | 0:00 | 0
D = | 1325 | Feet |  |  |  |  | 0 | 0:00 | 0 | 0 | 0:00 | 0
H = | 39 | Feet |  |  |  |  | 0 | 0:00 | 0 | 0 | 0:00 | 0
L/rw = | 6.5 | [5 empty] | 0 | 0:00 | 0 | 0 | 0:00 | 0
y0-DISPLACEMENT = | 253 | Feet |  |  |  |  | 0 | 0:00 | 0 | 0 | 0:00 | 0
y0-SLUG = | 200 | Feet |  |  |  |  | 0 | 0:00 | 0 | 0 | 0:00 | 0
From look-up table using L/rw | [6 empty] | 0 | 0:00 | 0 | 0 | 0:00 | 0
Partial penetrate A = | 1.7772 | [5 empty] | 0 | 0:00 | 0 | 0 | 0:00 | 0
B = | 0.25351 | [5 empty] | 0 | 0:00 | 0 | 0 | 0:00 | 0
[7 empty] | 0 | 0:00 | 0 | 0 | 0:00 | 0
ln(Re/rw) = | 0.9342 | [5 empty] | 0 | 0:00 | 0 | 0 | 0:00 | 0
Re = | 15.2711 | Feet |  |  |  |  | 0 | 0:00 | 0 | 0 | 0:00 | 0
[7 empty] | 0 | 0:00 | 0 | 0 | 0:00 | 0
Slope = | 5.387e-07 | log10/sec |  |  |  |  | 0 | 0:00 | 0 | 0 | 0:00 | 0
t90% recovery = | 1856316.8317 | sec |  |  |  |  | 0 | 0:00 | 0 | 0 | 0:00 | 0
Input is consistent. | [6 empty] | 0 | 0:00 | 0 | 0 | 0:00 | 0
[7 empty] | 0 | 0:00 | 0 | 0 | 0:00 | 0
K = | 0.0008 | Feet/Day |  |  |  |  | 0 | 0:00 | 0 | 0 | 0:00 | 0
[7 empty] | 0 | 0:00 | 0 | 0 | 0:00 | 0
[7 empty] | 0 | 0:00 | 0 | 0 | 0:00 | 0
[7 empty] | 0 | 0:00 | 0 | 0 | 0:00 | 0
K= 0.0008 is greater than likely maximum of 0.0001 for Clay | [6 empty] | 0 | 0:00 | 0 | 0 | 0:00 | 0
REMARKS: | [5 empty] | Bouwer and Rice analysis of slug test, WRR 1976 | 0 | 0:00 | 0 | 0 | 0:00 | 0
[7 empty] | 0 | 0:00 | 0 | 0 | 0:00 | 0
[7 empty] | 0 | 0:00 | 0 | 0 | 0:00 | 0
[7 empty] | 0 | 0:00 | 0 | 0 | 0:00 | 0
[7 empty] | 0 | 0:00 | 0 | 0 | 0:00 | 0
[7 empty] | 0 | 0:00 | 0 | 0 | 0:00 | 0
[7 empty] | 0 | 0:00 | 0 | 0 | 0:00 | 0
[7 empty] | 0 | 0:00 | 0 | 0 | 0:00 | 0
[7 empty] | 0 | 0:00 | 0 | 0 | 0:00 | 0
[7 empty] | 0 | 0:00 | 0 | 0 | 0:00 | 0
[7 empty] | 0 | 0:00 | 0 | 0 | 0:00 | 0
0:00
dc
Base of Aquifer
dw
H
L
D
DTW
DTB
TOS
Initial test

## NTS UE4ab-2396
|  | WELL ID: | NTS UE-4ab-2396 |  |  |  |  | Reduced Data | [5 empty] | 1 | 9 | 1 | 45
|  |  |  | Local ID: | UE-4ab-2396 |  |  | Time, | Water
| INPUT |  |  | Date: | 1973-08-03 |  | Entry | Hr:Min:Sec | Level |  |  |  | Inch
Construction: |  |  |  | Time: | 26879 |  | 1 | 26879 | 1807 | 0 | 0:00 | 0 | Feet
Casing dia. (dc) | 16 | Inch |  |  |  |  | 2 | 26913 | 1670 | 0 | 0:00 | 0 | Meter
Annulus dia. (dw) | 24 | Inch |  |  |  |  | 3 | 26935 | 1654 | 0 | 0:00 | 0 | cm
Screen Length (L) | 2300 | Feet |  |  |  | g | 4 | 26941 | 1653 | 0 | 0:00 | 0 | mm
[7 empty] | 5 | 27250 | 1634 | 0 | 0:00 | 0
Depths to: | [6 empty] | 6 | 27990 | 1635.91 | 0 | 0:00 | 0
water level (DTW) | 1800 | Feet |  |  |  |  | 7 | 29233 | 1626.2 | 0 | 0:00 | 0
top of screen (TOS) | 71 | Feet |  |  |  |  | 8 | 29805 | 1628 | 0 | 0:00 | 0
Base of Aquifer (DTB) | 3000 | Feet |  |  |  |  | 9 | 30058 | 1624 | 0 | 0:00 | 0
[7 empty] | 0 | 0:00 | 0 | 0 | 0:00 | 0
Annular Fill: | [6 empty] | 0 | 0:00 | 0 | 0 | 0:00 | 0
across screen -- | Coarse Sand | [5 empty] | 0 | 0:00 | 0 | 0 | 0:00 | 0
above screen -- | Bentonite | [5 empty] | 0 | 0:00 | 0 | 0 | 0:00 | 0
[7 empty] | 0 | 0:00 | 0 | 0 | 0:00 | 0
Aquifer Material -- | Tuff Pile | [5 empty] | 0 | 0:00 | 0 | 0 | 0:00 | 0
[7 empty] | 0 | 0:00 | 0 | 0 | 0:00 | 0
| COMPUTED | [5 empty] | 0 | 0:00 | 0 | 0 | 0:00 | 0
Lwetted | 571 | Feet |  |  |  |  | 0 | 0:00 | 0 | 0 | 0:00 | 0
D = | 1200 | Feet |  |  |  |  | 0 | 0:00 | 0 | 0 | 0:00 | 0
H = | 571 | Feet |  |  |  |  | 0 | 0:00 | 0 | 0 | 0:00 | 0
L/rw = | 571 | [5 empty] | 0 | 0:00 | 0 | 0 | 0:00 | 0
y0-DISPLACEMENT = | 183 | Feet |  |  |  |  | 0 | 0:00 | 0 | 0 | 0:00 | 0
y0-SLUG = | 200 | Feet |  |  |  |  | 0 | 0:00 | 0 | 0 | 0:00 | 0
From look-up table using L/rw | [6 empty] | 0 | 0:00 | 0 | 0 | 0:00 | 0
Partial penetrate A = | 8.3533 | [5 empty] | 0 | 0:00 | 0 | 0 | 0:00 | 0
B = | 2.3195 | [5 empty] | 0 | 0:00 | 0 | 0 | 0:00 | 0
[7 empty] | 0 | 0:00 | 0 | 0 | 0:00 | 0
ln(Re/rw) = | 4.7103 | [5 empty] | 0 | 0:00 | 0 | 0 | 0:00 | 0
Re = | 111.0835 | Feet |  |  |  |  | 0 | 0:00 | 0 | 0 | 0:00 | 0
[7 empty] | 0 | 0:00 | 0 | 0 | 0:00 | 0
Slope = | 4.9625e-09 | log10/sec |  |  |  |  | 0 | 0:00 | 0 | 0 | 0:00 | 0
t90% recovery = | 201511588.6416 | sec |  |  |  |  | 0 | 0:00 | 0 | 0 | 0:00 | 0
Input is consistent. | [6 empty] | 0 | 0:00 | 0 | 0 | 0:00 | 0
[7 empty] | 0 | 0:00 | 0 | 0 | 0:00 | 0
K = | 2e-06 | Feet/Day |  |  |  |  | 0 | 0:00 | 0 | 0 | 0:00 | 0
[7 empty] | 0 | 0:00 | 0 | 0 | 0:00 | 0
[7 empty] | 0 | 0:00 | 0 | 0 | 0:00 | 0
[7 empty] | 0 | 0:00 | 0 | 0 | 0:00 | 0
[7 empty] | 0 | 0:00 | 0 | 0 | 0:00 | 0
REMARKS: | [5 empty] | Bouwer and Rice analysis of slug test, WRR 1976 | 0 | 0:00 | 0 | 0 | 0:00 | 0
[7 empty] | 0 | 0:00 | 0 | 0 | 0:00 | 0
[7 empty] | 0 | 0:00 | 0 | 0 | 0:00 | 0
[7 empty] | 0 | 0:00 | 0 | 0 | 0:00 | 0
[7 empty] | 0 | 0:00 | 0 | 0 | 0:00 | 0
[7 empty] | 0 | 0:00 | 0 | 0 | 0:00 | 0
[7 empty] | 0 | 0:00 | 0 | 0 | 0:00 | 0
[7 empty] | 0 | 0:00 | 0 | 0 | 0:00 | 0
[7 empty] | 0 | 0:00 | 0 | 0 | 0:00 | 0
[7 empty] | 0 | 0:00 | 0 | 0 | 0:00 | 0
[7 empty] | 0 | 0:00 | 0 | 0 | 0:00 | 0
0:00
dc
Base of Aquifer
dw
H
L
D
DTW
DTB
TOS
Initial test

## NTS UE-4t1
|  | WELL ID: | NTS UE-4t 1 |  |  |  |  | Reduced Data | [5 empty] | 1 | 37 | 1 | 45
|  |  |  | Local ID: | UE-4t 1 |  |  | Time, | Water
| INPUT |  |  | Date: | 1990-11-02 10:00 |  | Entry | Hr:Min:Sec | Level |  |  |  | Inch
Construction: |  |  |  | Time: | 33179.4167 |  | 1 | 33179.4167 | 456.6021 | 0 | 0:00 | 0 | Feet
Casing dia. (dc) | 2.4 | Inch |  |  |  |  | 2 | 33192.3889 | 438.0049 | 0 | 0:00 | 0 | Meter
Annulus dia. (dw) | 16 | Inch |  |  |  |  | 3 | 33207.4826 | 421.1955 | 0 | 0:00 | 0 | cm
Screen Length (L) | 100 | Feet |  |  |  | g | 4 | 33225.4132 | 403.1024 | 0 | 0:00 | 0 | mm
[7 empty] | 5 | 33245.5382 | 394.2899 | 0 | 0:00 | 0
Depths to: | [6 empty] | 6 | 33260.3958 | 388.6042 | 0 | 0:00 | 0
water level (DTW) | 401.7 | Feet |  |  |  |  | 7 | 33280.4715 | 377.8966 | 0 | 0:00 | 0
top of screen (TOS) | 1906 | Feet |  |  |  |  | 8 | 33294.4542 | 371.8983 | 0 | 0:00 | 0
Base of Aquifer (DTB) | 2010 | Feet |  |  |  |  | 9 | 33311.4444 | 364.5993 | 0 | 0:00 | 0
[7 empty] | 10 | 33322.441 | 360.6997 | 0 | 0:00 | 0
Annular Fill: | [6 empty] | 11 | 33337.4618 | 357.0976 | 0 | 0:00 | 0
across screen -- | Coarse Sand | [5 empty] | 12 | 33350.4722 | 353.6965 | 0 | 0:00 | 0
above screen -- | Bentonite | [5 empty] | 13 | 33366.5035 | 349.1934 | 0 | 0:00 | 0
[7 empty] | 14 | 33378.4424 | 346.3995 | 0 | 0:00 | 0
Aquifer Material -- | Tuff Pile | [5 empty] | 15 | 33395.4847 | 342.4953 | 0 | 0:00 | 0
[7 empty] | 16 | 33408.4743 | 340.5963 | 0 | 0:00 | 0
| COMPUTED | [5 empty] | 17 | 33424.3208 | 336.7117 | 0 | 0:00 | 0
Lwetted | 100 | Feet |  |  |  |  | 18 | 33434.4403 | 334.8997 | 0 | 0:00 | 0
D = | 1608.3 | Feet |  |  |  |  | 19 | 33448.5382 | 332.4899 | 0 | 0:00 | 0
H = | 1604.3 | Feet |  |  |  |  | 20 | 33462.5194 | 329.7918 | 0 | 0:00 | 0
L/rw = | 150 | [5 empty] | 21 | 33478.4444 | 326.7993 | 0 | 0:00 | 0
y0-DISPLACEMENT = | 176.6021 | Feet |  |  |  |  | 22 | 33493.4708 | 324.3967 | 0 | 0:00 | 0
y0-SLUG = | 200 | Feet |  |  |  |  | 23 | 33520.4153 | 320.9022 | 0 | 0:00 | 0
From look-up table using L/rw | [6 empty] | 24 | 33534.4118 | 319.7026 | 0 | 0:00 | 0
[7 empty] | 25 | 33548.4528 | 316.1985 | 0 | 0:00 | 0
[7 empty] | 26 | 33563.4722 | 314.0965 | 0 | 0:00 | 0
Fully penetrate C = | 5.8813 | [5 empty] | 27 | 33574.5361 | 309.9901 | 0 | 0:00 | 0
ln(Re/rw) = | 5.5405 | [5 empty] | 28 | 33588.4736 | 308.1964 | 0 | 0:00 | 0
Re = | 169.8695 | Feet |  |  |  |  | 29 | 33610.4688 | 305.2969 | 0 | 0:00 | 0
[7 empty] | 30 | 33624.4694 | 303.1968 | 0 | 0:00 | 0
Slope = | 1.9022e-08 | log10/sec |  |  |  |  | 31 | 33638.5306 | 305.1907 | 0 | 0:00 | 0
t90% recovery = | 52570140.8451 | sec |  |  |  |  | 32 | 33654.4896 | 300.8948 | 0 | 0:00 | 0
Input is consistent. | [6 empty] | 33 | 33665.4354 | 300.0002 | 0 | 0:00 | 0
[7 empty] | 34 | 33679.4646 | 297.1973 | 0 | 0:00 | 0
K = | 1e-06 | Feet/Day |  |  |  |  | 35 | 33701.4542 | 294.3983 | 0 | 0:00 | 0
[7 empty] | 36 | 33714.4437 | 292.1994 | 0 | 0:00 | 0
[7 empty] | 37 | 33728.4375 | 289 | 0 | 0:00 | 0
[7 empty] | 0 | 0:00 | 0 | 0 | 0:00 | 0
[7 empty] | 0 | 0:00 | 0 | 0 | 0:00 | 0
REMARKS: | [5 empty] | Bouwer and Rice analysis of slug test, WRR 1976 | 0 | 0:00 | 0 | 0 | 0:00 | 0
[7 empty] | 0 | 0:00 | 0 | 0 | 0:00 | 0
[7 empty] | 0 | 0:00 | 0 | 0 | 0:00 | 0
[7 empty] | 0 | 0:00 | 0 | 0 | 0:00 | 0
[7 empty] | 0 | 0:00 | 0 | 0 | 0:00 | 0
[7 empty] | 0 | 0:00 | 0 | 0 | 0:00 | 0
[7 empty] | 0 | 0:00 | 0 | 0 | 0:00 | 0
[7 empty] | 0 | 0:00 | 0 | 0 | 0:00 | 0
[7 empty] | 0 | 0:00 | 0 | 0 | 0:00 | 0
[7 empty] | 0 | 0:00 | 0 | 0 | 0:00 | 0
[7 empty] | 0 | 0:00 | 0 | 0 | 0:00 | 0
0:00
dc
Base of Aquifer
dw
H
L
D
DTW
DTB
TOS
Initial test

## NTS UE8e-2295
|  | WELL ID: | NTS UE-8e-2295 |  |  |  |  | Reduced Data | [5 empty] | 1 | 5 | 1 | 45
|  |  |  | Local ID: | UE-8e-2295 |  |  | Time, | Water
| INPUT |  |  | Date: | 1970-12-14 |  | Entry | Hr:Min:Sec | Level |  |  |  | Inch
Construction: |  |  |  | Time: | 25916 |  | 1 | 25916 | 2006 | 0 | 0:00 | 0 | Feet
Casing dia. (dc) | 13.38 | Inch |  |  |  |  | 2 | 25975 | 1927 | 0 | 0:00 | 0 | Meter
Annulus dia. (dw) | 24 | Inch |  |  |  |  | 3 | 25997 | 1918 | 0 | 0:00 | 0 | cm
Screen Length (L) | 2050 | Feet |  |  |  | g | 4 | 26058 | 1911.8 | 0 | 0:00 | 0 | mm
[7 empty] | 5 | 26226.5417 | 1903.5 | 0 | 0:00 | 0
Depths to: | [6 empty] | 0 | 0:00 | 0 | 0 | 0:00 | 0
water level (DTW) | 1900 | Feet |  |  |  |  | 0 | 0:00 | 0 | 0 | 0:00 | 0
top of screen (TOS) | 71 | Feet |  |  |  |  | 0 | 0:00 | 0 | 0 | 0:00 | 0
Base of Aquifer (DTB) | 3000 | Feet |  |  |  |  | 0 | 0:00 | 0 | 0 | 0:00 | 0
[7 empty] | 0 | 0:00 | 0 | 0 | 0:00 | 0
Annular Fill: | [6 empty] | 0 | 0:00 | 0 | 0 | 0:00 | 0
across screen -- | Coarse Sand | [5 empty] | 0 | 0:00 | 0 | 0 | 0:00 | 0
above screen -- | Bentonite | [5 empty] | 0 | 0:00 | 0 | 0 | 0:00 | 0
[7 empty] | 0 | 0:00 | 0 | 0 | 0:00 | 0
Aquifer Material -- | Tuff Pile | [5 empty] | 0 | 0:00 | 0 | 0 | 0:00 | 0
[7 empty] | 0 | 0:00 | 0 | 0 | 0:00 | 0
| COMPUTED | [5 empty] | 0 | 0:00 | 0 | 0 | 0:00 | 0
Lwetted | 221 | Feet |  |  |  |  | 0 | 0:00 | 0 | 0 | 0:00 | 0
D = | 1100 | Feet |  |  |  |  | 0 | 0:00 | 0 | 0 | 0:00 | 0
H = | 221 | Feet |  |  |  |  | 0 | 0:00 | 0 | 0 | 0:00 | 0
L/rw = | 221 | [5 empty] | 0 | 0:00 | 0 | 0 | 0:00 | 0
y0-DISPLACEMENT = | 106 | Feet |  |  |  |  | 0 | 0:00 | 0 | 0 | 0:00 | 0
y0-SLUG = | 200 | Feet |  |  |  |  | 0 | 0:00 | 0 | 0 | 0:00 | 0
From look-up table using L/rw | [6 empty] | 0 | 0:00 | 0 | 0 | 0:00 | 0
Partial penetrate A = | 6.4333 | [5 empty] | 0 | 0:00 | 0 | 0 | 0:00 | 0
B = | 1.2629 | [5 empty] | 0 | 0:00 | 0 | 0 | 0:00 | 0
[7 empty] | 0 | 0:00 | 0 | 0 | 0:00 | 0
ln(Re/rw) = | 3.7429 | [5 empty] | 0 | 0:00 | 0 | 0 | 0:00 | 0
Re = | 42.222 | Feet |  |  |  |  | 0 | 0:00 | 0 | 0 | 0:00 | 0
[7 empty] | 0 | 0:00 | 0 | 0 | 0:00 | 0
Slope = | 5.8262e-08 | log10/sec |  |  |  |  | 0 | 0:00 | 0 | 0 | 0:00 | 0
t90% recovery = | 17163915.547 | sec |  |  |  |  | 0 | 0:00 | 0 | 0 | 0:00 | 0
Input is consistent. | [6 empty] | 0 | 0:00 | 0 | 0 | 0:00 | 0
[7 empty] | 0 | 0:00 | 0 | 0 | 0:00 | 0
K = | 3e-05 | Feet/Day |  |  |  |  | 0 | 0:00 | 0 | 0 | 0:00 | 0
[7 empty] | 0 | 0:00 | 0 | 0 | 0:00 | 0
[7 empty] | 0 | 0:00 | 0 | 0 | 0:00 | 0
[7 empty] | 0 | 0:00 | 0 | 0 | 0:00 | 0
[7 empty] | 0 | 0:00 | 0 | 0 | 0:00 | 0
REMARKS: | [5 empty] | Bouwer and Rice analysis of slug test, WRR 1976 | 0 | 0:00 | 0 | 0 | 0:00 | 0
[7 empty] | 0 | 0:00 | 0 | 0 | 0:00 | 0
[7 empty] | 0 | 0:00 | 0 | 0 | 0:00 | 0
[7 empty] | 0 | 0:00 | 0 | 0 | 0:00 | 0
[7 empty] | 0 | 0:00 | 0 | 0 | 0:00 | 0
[7 empty] | 0 | 0:00 | 0 | 0 | 0:00 | 0
[7 empty] | 0 | 0:00 | 0 | 0 | 0:00 | 0
[7 empty] | 0 | 0:00 | 0 | 0 | 0:00 | 0
[7 empty] | 0 | 0:00 | 0 | 0 | 0:00 | 0
[7 empty] | 0 | 0:00 | 0 | 0 | 0:00 | 0
[7 empty] | 0 | 0:00 | 0 | 0 | 0:00 | 0
0:00
dc
Base of Aquifer
dw
H
L
D
DTW
DTB
TOS
Initial test