## Base
|  | IC | OC (1T) | OC (2T) | GA (IC) | GA (4T) |  | GA |  | IC | OC
mu0 | 1.2566e-06 | 1.2566e-06 | 1.2566e-06 | 1.2566e-06 | 1.2566e-06 | 1.2566e-06 | T/amp-m | mu0 | 1.2566e-06 |  | 1.2566e-06 | 1.2566e-06
R0 | 0.854 | 0.854 | 0.854 | 0.854 | 1.67 | 1.67
A | 1.25 | 1.25 | 1.25 | 1.25 | 2.5 | 2.5
Current/Turn | 5000 | 5000 | 5000 | 5000 | 5000 | 5000 | Amp | Current/Turn | 5000 | 5000 | 5000 | 5000 | Amp
#Turns | 1 | 1 | 1 | 2 | 1 | 4 |  | #Turns | 1 | 1 | 1 | 1
Current | 5000 | 5000 | 5000 | 10000 | 5000 | 20000 | Amp-turn | Current | 5000 | 5000 | 5000 | 5000 | Amp-turn
Radius | 1.8478 | 1.6796 | 1.8478 | 1.8478 | 2.338 | 2.56 | m | Radius | 2.34 | 2.34 | 1.6796 | 1.8129 | m
#Coils | 6 | 6 | 6 | 6 | 6 | 6 |  | #Coils |  |  | 6 | 6
Toroidal Length | 1.9351 | 1.7588 | 1.9351 | 1.9351 | 2.4483 | 2.6808 | m | Toroidal Length | 2 | 2 | 1.7588 | 1.8985 | m
Poloidal Length | 1 | 1 | 1 | 1 | 1.02 | 1.6 | m | Poloidal Length | 0.51 | 0.51 | 1 | 1 | m
Length per lead | 1 | 0.5 | 1 | 1 | 0.5 | 1 | m | Length per lead | 0.54642 |  | 0.5 | 0.5 | m
Turn Length | 5.8701 | 5.5177 | 5.8701 | 5.8701 | 6.9367 | 8.5617 | m | Turn Length | 5.02 |  | 5.5177 | 5.797 | m
Conductor Length per Coil | 7.8701 | 6.5177 | 7.8701 | 13.7403 | 7.9367 | 36.2466 | m | Conductor Length per Coil | 6.1128 |  | 6.5177 | 6.797 | m
Rpoint | 1.2639 | 1.2639 | 1.2639 | 1.2639 | 2.0708 | 2.0708 | m | Rpoint | 2.14 |  | 1.2639 | 1.2639 | m
dtlp | 0.76875 | 0.65021 | 0.76875 | 0.76875 | 0.57576 | 0.93772 | m | dtlp | 0.32408 |  | 0.65021 | 0.74257 | m
dplp | 1.1301 | 0.9727 | 1.1301 | 1.1301 | 1.253 | 1.4269 | m | dplp | 1.0198 |  | 0.9727 | 1.0966 | m
abtp | 0.86268 | 0.69354 | 0.86268 | 0.86268 | 0.4826 | 0.54883 | rad | abtp | 0.6651 |  | 0.69354 | 0.83208 | rad
| 49.4276 | 39.7371 | 49.4276 | 49.4276 | 27.651 | 31.4458 | deg |  | 38.1076 |  | 39.7371 | 47.6747 | deg
abpp | 0.54301 | 0.44153 | 0.54301 | 0.54301 | 0.2149 | 0.34994 | rad | abpp | 0.1974 |  | 0.44153 | 0.52436 | rad
| 31.112 | 25.2975 | 31.112 | 31.112 | 12.3128 | 20.0502 | deg |  | 11.3099 |  | 25.2975 | 30.0433 | deg | 0 | 1 | 1.0014
Btlp | 13.0082 | 15.3797 | 13.0082 | 26.0163 | 17.3684 | 42.6567 | gauss | Btlp | 30.857 |  | 15.3797 | 13.4668 | gauss | 0.5 | 1.0003 | 1.0018
Bplp | 8.8489 | 10.2806 | 8.8489 | 17.6978 | 7.9809 | 28.0329 | gauss | Bplp | 9.8058 |  | 10.2806 | 9.1193 | gauss | 0.6 | 1.0007 | 1.0013
Brp | 32.0733 | 42.243 | 32.0733 | 64.1466 | 46.3642 | 125.4517 | gauss | Brp | 67.7906 |  | 42.243 | 33.9237 | gauss | 0.7 | 1.0012 | 1.001
| 0.0064147 | 0.0084486 | 0.0064147 | 0.0064147 | 0.0092728 | 0.0062726 | gauss/amp-turn |  | 0.013558 |  | 0.0084486 | 0.0067847 | gauss/amp | 0.8 | 1.0021 | 1.0011
dtlop | 3.1517 | 2.9857 | 3.1517 | 3.1517 | 4.4382 | 4.6994 | m
dplop | 3.2587 | 3.0721 | 3.2587 | 3.2587 | 4.5756 | 4.8209 | m
abtop | 1.4115 | 1.4025 | 1.4115 | 1.4115 | 1.4556 | 1.3997 | rad
| 80.8717 | 80.3594 | 80.8717 | 80.8717 | 83.4015 | 80.1985 | deg
abpop | 1.2693 | 1.2805 | 1.2693 | 1.2693 | 1.3 | 1.289 | rad
| 72.7281 | 73.3655 | 72.7281 | 72.7281 | 74.4818 | 73.8566 | deg
Btlop | 3.1729 | 3.3493 | 3.1729 | 6.3458 | 2.2532 | 8.5117 | gauss
Bplop | 3.0687 | 3.2551 | 3.0687 | 6.1374 | 2.1855 | 8.2972 | gauss
Brp | 2.829 | 2.9855 | 2.829 | 5.6579 | 1.6873 | 7.5119 | gauss
| 0.00056579 | 0.0005971 | 0.00056579 | 0.00056579 | 0.00033745 | 0.0003756 | gauss/amp-turn | [6 empty] | 0.1 | 1.015 | 1.0026
∑Brp | 34.9023 | 45.2285 | 34.9023 | 69.8046 | 48.0515 | 132.9636
| 0.0069805 | 0.0090457 | 0.0069805 | 0.0069805 | 0.0096103 | 0.0066482 | gauss/amp-turn
Inductance (Grover eq58 p60) | 5.2538e-06 | 5.1415e-06 | 5.2538e-06 | 2.2628e-05 | 6.6436e-06 | 0.00012838 | Henry | Inductance (Grover eq58 p60) | 4.2488e-06 | 3.5e-06 | 5.1415e-06 | 5.1788e-06 | Henry | 0.2 | 1.02 | 1.003
Tinit | 35 | 20 | 35 | 35 | 37 | 35 | degC | Tinit | 37 |  | 20 | 40 | degC | 0.3 | 1.026 | 1.0029 |  | Cu | 304SS
Tmax | 105 | 85 | 105 | 105 | 100 | 105 | degC | Tmax | 100 |  | 85 | 50.6185 | degC | 0.4 | 1.033 | 1.0024 | Resistivity | 1.72e-08 | 7.7e-07
∆Tmax | 70 | 65 | 70 | 70 | 63 | 70 | degC | ∆Tmax | 63 |  | 65 | 10.6185 | degC | 0.5 | 1.042 | 1.0018 | Conductivty | 58139534.8837 | 1298701.2987
Ginit | 7038163750000000 | 4134913000000000 | 7038163750000000 | 7038163750000000 | 7415502790000000 | 7038163750000000 | (A/m^2)^2-sec | Ginit | 7415502790000000 |  | 4134913000000000 | 7977205000000000 | (A/m^2)^2-sec | 0.6 | 1.052 | 1.0013 | Frequency | 1000 | 1001
Gmax | 18878481750000000 | 15782623750000000 | 18878481750000000 | 18878481750000000 | 18126049000000000 | 18878481750000000 | (A/m^2)^2-sec | Gmax | 18126049000000000 |  | 15782623750000000 | 9923830720344956 | (A/m^2)^2-sec | 0.7 | 1.064 | 1.001 | Skin Depth (m) | 0.0020873 | 0.013959
∆G | 11840318000000000 | 11647710750000000 | 11840318000000000 | 11840318000000000 | 10710546210000000 | 11840318000000000 | (A/m^2)^2-sec | ∆G | 10710546210000000 |  | 11647710750000000 | 1946625720344956 | (A/m^2)^2-sec | 0.8 | 1.078 | 1.0011 | Skin Depth (in) | 0.082177 | 0.54956
Tpulse | 14.1721 | 2.4683 | 14.1721 | 4.2605 | 2.2692 | 7.4076 | sec | Tpulse | 4.536 |  | 2.4683 | 5 | sec | 1 | 1.111 | 1.0032
DC ESW | 6.722 | 2.4683 | 6.722 | 2.553 | 2.2692 | 11.688 | [12 empty] | 0.625
fmax | 1000 | 1000 | 1000 | 1000 | 1000 | 1000 | Hz | fmax | 1000 | 1000 | 1000 | 1000 | Hz | 1.2 | 1.152 | 1.0087
x | 6.0778 | 4.8782 | 6.0778 | 4.3112 | 4.8781 | 7.4558 |  | x | 4.8782 |  | 4.8782 | 6.085 |  | 1.4 | 1.201 | 1.0186
R'/R | 2.1357 | 1.9986 | 2.1357 | 1.7985 | 1.9985 | 1.1341 |  | R'/R | 1.9986 |  | 1.9986 | 2.1345 |  | 1.6 | 1.256 | 1.0336
Skin Depth | 0.0024289 | 0.0021106 | 0.0024289 | 0.0021232 | 0.0021106 | 0.0072198 |  | Skin Depth | 0.0021106 |  | 0.0021106 | 0.0024334 |  | 1.8 | 1.318 | 1.0545
K | 2.1357 | 1.9986 | 2.1357 | 1.7985 | 1.9986 | 9.2535 |  | K | 1 |  | 1.9986 | 1 |  | 2 | 1.385 | 1.0816
K-R'/R | -5.4736e-07 | -5.7864e-08 | -5.4736e-07 | 1.1591e-07 | 4.5288e-05 | 8.1193 |  | K-R'/R | -0.99856 |  | -5.7864e-08 | -1.1345 |  | 2.2 | 1.456 | 1.1153
J | 19778368.6615 | 48591604.4732 | 19778368.6615 | 39308851.6104 | 48597254.5978 | 13142937.3066 | A/m^2 | J | 48592645.9583 | 0.015625 | 48591604.4732 | 19731323.931 | A/m^2 | 2.4 | 1.529 | 1.1557
Cu CSA/turn | 0.0002528 | 0.0001029 | 0.0002528 | 0.0001272 | 0.00010289 | 0.00038043 | m^2 | Cu CSA/turn | 0.0001029 |  | 0.0001029 | 0.0002534 | m^2 | 2.6 | 1.603 | 1.2027
Coolant Passage Dia | 0.0001 | 0.344 | 0.0001 | 0.0001 | 0.344 | 0.0001 | in | Coolant Passage Dia | 0.344 |  | 0.344 | 0.0001 | in | 2.8 | 1.678 | 1.2561
| 2.54e-06 | 0.0087376 | 2.54e-06 | 2.54e-06 | 0.0087376 | 2.54e-06 | m |  | 0.0087376 |  | 0.0087376 | 2.54e-06 | m | 3 | 1.752 | 1.3156
Conductor OD | 0.017941 | 0.0144 | 0.017941 | 0.012726 | 0.014399 | 0.022009 | m | Tubular Conductor OD | 0.0144 | 0.0144 | 0.0144 | 0.017962 | m | 3.2 | 1.826 | 1.3805
| 0.70634 | 0.56693 | 0.70634 | 0.50103 | 0.56691 | 0.86648 | in |  | 0.56693 |  | 0.56693 | 0.70718 | in | 3.4 | 1.899 | 1.4502
CoeffCu | 0.0041 | 0.0041 | 0.0041 | 0.0041 | 0.0041 | 0.0041 | 1/degC | CoeffCu | 0.0041 |  | 0.0041 | 0.0041 | 1/degC | 3.6 | 1.971 | 1.5237
ResCu | 1.72e-08 | 1.72e-08 | 1.72e-08 | 1.72e-08 | 1.72e-08 | 1.72e-08 | ohm-m | ResCu | 1.72e-08 |  | 1.72e-08 | 1.72e-08 | ohm-m | 3.8 | 2.043 | 1.6
Rohmic DC 20C | 0.00053546 | 0.0010895 | 0.00053546 | 0.001858 | 0.0013268 | 0.0016388 | ohm | Rohmic DC 20C | 0.0010218 | 0.00075 | 0.0010895 | 0.00046135 | ohm
Rohmic AC Tmax | 0.0015422 | 0.0027576 | 0.0015422 | 0.0045063 | 0.0035215 | 0.020449 | ohm | Rohmic AC Tmax | 0.001357 |  | 0.0027576 | 0.00051927 | ohm
Flow Rate | 0.0001 | 5.5 | 0.0001 | 0.0001 | 5.5 | 0.0001 | m/sec | Flow Rate | 5.5 |  | 6.5 | 0.0001 | m/sec | xm0 | 1.0014 | 1.0014
WP | 7.9796e-06 | 0.02745 | 7.9796e-06 | 7.9796e-06 | 0.02745 | 7.9796e-06 | m | WP | 0.02745 |  | 0.02745 | 7.9796e-06 | m | xm1 | 0.016365 | 0.016365
FlowH20 | 5.0671e-16 | 0.00032979 | 5.0671e-16 | 5.0671e-16 | 0.00032979 | 5.0671e-16 | m^3/sec | FlowH20 | 0.00032979 |  | 0.00038975 | 5.0671e-16 | m^3/sec | xm2 | -0.049855 | -0.049855
| 8.0315e-12 | 5.2273 | 8.0315e-12 | 8.0315e-12 | 5.2273 | 8.0315e-12 | GPM |  | 5.2273 |  | 6.1777 | 8.0315e-12 | GPM | xm3 | 0.039715 | 0.039715
SHH20 | 4238.3909 | 4204.406 | 4238.3909 | 4238.3909 | 4229.5 | 4238.3909 |  | SHH20 | 4229.5 |  | 4204.406 | 4164.643 |  | xm4 | -0.0044264 | -0.0044264
ViscH20 | 0.000524 | 0.000524 | 0.000524 | 0.000524 | 0.000524 | 0.000524 |  | ViscH20 | 0.000524 |  | 1.0005 | 2.0005
DensH20 | 978.2561 | 978.8851 | 978.2561 | 978.2561 | 978.213 | 978.2561 |  | DensH20 | 978.213 |  | 978.8851 | 984.9611
TconH20 | 0.67941 | 0.67095 | 0.67941 | 0.67941 | 0.67777 | 0.67941 |  | TconH20 | 0.67777 |  | 0.67095 | 0.64216
PrandtLH20 | 1.7721 | 2.131 | 1.7721 | 1.7721 | 1.856 | 1.7721 |  | PrandtLH20 | 1.856 |  | 2.131 | 3.3662
Reynolds | 0.00047419 | 89774.9762 | 0.00047419 | 0.00047419 | 89713.333 | 0.00047419 | N-sec/m^2 | Reynolds | 89713.333 |  | 55.5661 | 1.2506e-07 | N-sec/m^2
Friction factor | 2.1414 | 0.018801 | 2.1414 | 2.1414 | 0.018804 | 2.1414 |  | Friction factor | 0.018801 |  | 0.11574 | 16.8039
∆P | 0.0048115 | 30.7645 | 0.0048115 | 0.0084003 | 37.4675 | 0.02216 | psi | ∆P | 30.6703 |  | 264.5141 | 0.032608 | psi
Massflow | 4.9569e-13 | 0.32283 | 4.9569e-13 | 4.9569e-13 | 0.3226 | 4.9569e-13 | kg/sec | Massflow | 0.3226 |  | 0.38152 | 4.9909e-13 | kg/sec
Rmassflow | 475980455.2607 | 0.00073676 | 475980455.2607 | 475980455.2607 | 0.00073289 | 475980455.2607 | degC/watt | Rmassflow | 0.00073289 |  | 0.00062341 | 481111585.7434 | degC/watt
Rfilm | 939.404 | 0.00025491 | 939.404 | 538.0707 | 0.00021912 | 203.9703 | degC/watt | Rfilm | 0.0002845 |  | 0.093985 | 649555.0316 | degC/watt
Rambient | 100 | 100 | 100 | 100 | 0.00049494 | 100 | degC/watt | Rambient | 0.00039517 |  | 100 | 100 | degC/watt
Rthermal | 475980545.6398 | 0.00099167 | 475980545.6398 | 475980539.5884 | 0.00088477 | 475980522.3627 | degC/watt | Rthermal | 0.00089831 |  | 0.09452 | 481111685.728 | degC/watt
Tssmax | 90 | 76 | 90 | 90 | 90 | 90 |  | Tssmax | 90 |  | 76 | 90
∆Tssmax | 55 | 56 | 55 | 55 | 53 | 55 |  | ∆Tssmax | 53 |  | 56 | 50
Tssavg | 62.5 | 48 | 62.5 | 62.5 | 63.5 | 62.5 |  | Tssavg | 63.5 |  | 48 | 65
Pssmax | 1.1555e-07 | 56470.5385 | 1.1555e-07 | 1.1555e-07 | 59902.3274 | 1.1555e-07 |  | Pssmax | 58999.9999 | 59000 | 592.4666 | 1.0393e-07
Issmax DC | 0.013556 | 6818.7642 | 0.013556 | 0.0072775 | 6189.8445 | 0.007749 |  | Issmax DC | 7000.0717 | 7000 | 698.436 | 0.01379
Vol Cu | 0.001484 | 0.00056776 | 0.001484 | 0.0014933 | 0.00071369 | 0.013029 | m^3 | Vol Cu | 0.00051654 |  | 0.00056776 | 0.001469 | m^3
DensCu | 8940 | 8940 | 8940 | 8940 | 8940 | 8940 | kG | DensCu | 8940 |  | 8940 | 8940 | kG
SHCu | 386 | 386 | 386 | 386 | 386 | 386 | kg/m^3 | SHCu | 386 |  | 386 | 386 | kg/m^3
Mass Cu | 13.2668 | 5.0758 | 13.2668 | 13.3504 | 6.3804 | 116.475 | J/kg-degC | Mass Cu | 4.6179 |  | 5.0758 | 13.1327 | J/kg-degC
Cthermal | 5120.9665 | 1959.2559 | 5120.9665 | 5153.2598 | 2462.8374 | 44959.34 | J/degC | Cthermal | 1782.4937 |  | 1959.2559 | 5069.2125 | J/degC
Tau | 2.4375e+12 | 1.9429 | 2.4375e+12 | 2.4529e+12 | 2.1791 | 2.14e+13 | sec | Tau | 1.6012 |  | 185.1891 | 2.4389e+12 | sec
5*Tau | 1.2187e+13 | 9.7147 | 1.2187e+13 | 1.2264e+13 | 10.8953 | 1.07e+14 | sec | 5*Tau | 8.0061 | 8 | 925.9453 | 1.2194e+13 | sec
#Series Coils | 2 | 2 | 2 | 2 | 2 | 2 |  | #Series Coils | 1 | 1 | 2 | 2
Lchoke | 1.1811e-06 | 1.37e-06 | 1.1811e-06 | 0 | 4.8962e-05 | 0 | H | Lchoke | 5.8e-05 |  | 0 | 0 | H
Lexternal | 5.625e-05 | 5.625e-05 | 5.625e-05 | 5.625e-05 | 3.2751e-05 | 3.2751e-05 | H | Lexternal | 3.2751e-05 |  | 0.00012613 | 0.00012606 | H
Ltotal | 6.7939e-05 | 6.7903e-05 | 6.7939e-05 | 0.00010151 | 9.5e-05 | 0.00028952 | H | Ltotal | 9.5e-05 | 9.5e-05 | 0.00013641 | 0.00013642 | H
Rchoke DC | 0 | 0 | 0 | 0 | 0 | 0 | ohm | Rchoke | 0 |  | 0 | 0 | ohm
Rchoke AC | 0 | 0 | 0 | 0 | 0 | 0
Rexternal DC | 0.03505 | 0.03505 | 0.03505 | 0.03505 | 0.0061732 | 0.0063298 | ohm | Rexternal | 0.0061462 |  | 0.00416 | 0.00416 | ohm
Rexternal AC | 0.0701 | 0.0701 | 0.0701 | 0.0701 | 0.012346 | 0.01266
Rtotal DC Tmax | 0.048709 | 0.04715 | 0.048709 | 0.052276 | 0.011722 | 0.012955
Rtotal AC Tmax | 0.038134 | 0.040565 | 0.038134 | 0.044063 | 0.013216 | 0.017672 | ohm | Rtotal | 0.0075032 |  | 0.0096753 | 0.0051985 | ohm
Xmax | 0.42687 | 0.42665 | 0.42687 | 0.63778 | 0.5969 | 1.8191 | ohm | Xmax | 0.5969 |  | 0.85709 | 0.85714 | ohm
Zmax | 0.42857 | 0.42857 | 0.42857 | 0.6393 | 0.59705 | 1.8192 | ohm | Zmax | 0.59695 |  | 0.85714 | 0.85716 | ohm
fImax | 14% | 14% | 14% | 14% | 10.05% | 3.298% |  | fImax | 10.05% |  | 7% | 7%
Imax | 700 | 700 | 700 | 700 | 502.4869 | 164.9082 | Amp | Imax | 502.5549 |  | 350 | 350 | Amp
Br @ Imax | 4.8863 | 6.332 | 4.8863 | 4.8863 | 4.829 | 1.0963
Vmin rms | 212.132 | 212.132 | 212.132 | 316.4373 | 212.1386 | 212.132 | Volt | Vmin rms | 212.132 |  | 212.132 | 212.1358 | Volt
Vpeak | 300 | 300 | 300 | 300 | 300.0092 | 300 | Volt | Vpeak | 300 |  | 300 | 300.0053 | Volt
Vpeak/R | 6159.0168 | 6362.6127 | 6159.0168 | 5738.7792 | 25593.6717 | 23156.2409 | Amp-turn
fswitching | 7000 | 7000 | 7000 | 7000 | 3500 | 3500 | Hz | fswitching | 3500 | 3500 | 7000 | 7000 | Hz
Iripple rms | 70.7107 | 70.7107 | 70.7107 | 70.7107 | 101.5177 | 33.3165 | Amp | Iripple rms | 101.5314 |  | 35.3553 | 35.3553 | Amp
Iripple peak-peak (amp-turn) | 200 | 200 | 200 | 400 | 287.1354 | 376.933 | Amp-turn | Iripple peak-peak | 287.1742 |  | 100 | 100 | Amp
Iripple peak-peak (%) | 4% | 4% | 4% | 4% | 5.743% | 1.885% | %
Bripple (peak-peak) | 1.3961 | 1.8091 | 1.3961 | 2.7922 | 2.7595 | 2.5059 | gauss
f | 0 | 100 | 200 | 300 | 400 | 500 | 600 | 700 | 800 | 900 | 1000
x | 0 | 1.922 | 2.7181 | 3.3289 | 3.8439 | 4.2976 | 4.7078 | 5.085 | 5.4361 | 5.7659 | 6.0778
R'/R | 1.0014 | 1.0703 | 1.2335 | 1.4249 | 1.617 | 1.7934 | 1.9431 | 2.0579 | 2.1316 | 2.1589 | 2.1357
R | 0.048711 | 0.053537 | 0.058499 | 0.063502 | 0.068506 | 0.073487 | 0.07843 | 0.083322 | 0.088155 | 0.092921 | 0.097614
X | 0 | 0.042687 | 0.085374 | 0.12806 | 0.17075 | 0.21344 | 0.25612 | 0.29881 | 0.3415 | 0.38418 | 0.42687
Phi | 0 | 38.5667 | 55.5807 | 63.6244 | 68.1389 | 71.0011 | 72.9744 | 74.419 | 75.5255 | 76.4032 | 77.1194
Z | 0.048711 | 0.068472 | 0.10349 | 0.14294 | 0.18398 | 0.22573 | 0.26786 | 0.31021 | 0.35269 | 0.39526 | 0.43789
Irms | 3535.5339 | 3098.0876 | 2049.7113 | 1484.0483 | 1153.0251 | 939.7494 | 791.9445 | 683.8344 | 601.4654 | 536.6873 | 484.4412
P | 608888.683 | 513856.1844 | 245773.7392 | 139857.1981 | 91076.4991 | 64898.7382 | 49189.3994 | 38963.9726 | 31891.0744 | 26764.3935 | 22908.4153
Ipeak | 5000 | 4381.3574 | 2898.7295 | 2098.7613 | 1630.6237 | 1329.0063 | 1119.9786 | 967.0878 | 850.6005 | 758.9905 | 685.1034
ESW | 6.7126 | 8.1796 | 16.2142 | 26.7746 | 39.0868 | 53.0535 | 68.9492 | 87.3125 | 108.9644 | 135.1222 | 167.6405
Brpoint | 34.9023 | 30.5839 | 20.2345 | 14.6503 | 11.3825 | 9.2771 | 7.818 | 6.7507 | 5.9376 | 5.2981 | 4.7823
GA (4T)
f | 0 | 100 | 200 | 300 | 400 | 500 | 600 | 700 | 800 | 900 | 1000
x | 0 | 2.3577 | 3.3343 | 4.0837 | 4.7155 | 5.272 | 5.7752 | 6.238 | 6.6687 | 7.0732 | 7.4558
R'/R | 1.0014 | 1.1466 | 1.4268 | 1.7105 | 1.9457 | 2.102 | 2.159 | 2.1014 | 1.9174 | 1.5976 | 1.1341
R | 0.012962 | 0.014457 | 0.016549 | 0.018656 | 0.020549 | 0.022094 | 0.023199 | 0.023798 | 0.023839 | 0.023279 | 0.022084
X | 0 | 0.18191 | 0.36382 | 0.54573 | 0.72764 | 0.90955 | 1.0915 | 1.2734 | 1.4553 | 1.6372 | 1.8191
Phi | 0 | 85.4561 | 87.3956 | 88.0421 | 88.3823 | 88.6085 | 88.7823 | 88.9293 | 89.0615 | 89.1854 | 89.3045
Z | 0.012962 | 0.18248 | 0.3642 | 0.54605 | 0.72793 | 0.90982 | 1.0917 | 1.2736 | 1.4555 | 1.6374 | 1.8192
Irms | 14142.1356 | 4649.8673 | 2329.8551 | 1553.935 | 1165.6673 | 932.6305 | 777.2458 | 666.2448 | 582.9878 | 518.2285 | 466.4185
P | 2592331.6742 | 312576.6674 | 89831.8917 | 45049.7263 | 27922.0966 | 19217.3998 | 14014.9901 | 10563.6382 | 8102.2112 | 6251.8219 | 4804.3043
Ipeak | 20000 | 6575.9054 | 3294.9126 | 2197.5959 | 1648.5025 | 1318.9387 | 1099.1916 | 942.2125 | 824.4693 | 732.8858 | 659.6153
ESW | 11.6717 | 94.2938 | 301.8175 | 565.9607 | 884.2035 | 1278.5312 | 1792.2668 | 2506.1004 | 3587.0234 | 5448.186 | 9474.3639
Brpoint | 132.9636 | 43.7178 | 21.9052 | 14.61 | 10.9595 | 8.7685 | 7.3076 | 6.264 | 5.4812 | 4.8724 | 4.3852
GA (IC)
f | 0 | 100 | 200 | 300 | 400 | 500 | 600 | 700 | 800 | 900 | 1000
x | 0 | 1.5426 | 2.1815 | 2.6718 | 3.0852 | 3.4493 | 3.7785 | 4.0813 | 4.3631 | 4.6277 | 4.8781
R'/R | 1.0014 | 1.0287 | 1.1119 | 1.2211 | 1.3426 | 1.468 | 1.5917 | 1.7095 | 1.8183 | 1.9154 | 1.9985
R | 0.011727 | 0.012643 | 0.013756 | 0.014961 | 0.016208 | 0.01747 | 0.018726 | 0.019961 | 0.021164 | 0.022326 | 0.023439
X | 0 | 0.05969 | 0.11938 | 0.17907 | 0.23876 | 0.29845 | 0.35814 | 0.41783 | 0.47752 | 0.53721 | 0.5969
Phi | 0 | 78.0409 | 83.4269 | 85.2242 | 86.1164 | 86.65 | 87.0069 | 87.2649 | 87.4623 | 87.6202 | 87.7513
Z | 0.011727 | 0.061015 | 0.12017 | 0.17969 | 0.23931 | 0.29896 | 0.35863 | 0.41831 | 0.47799 | 0.53768 | 0.59736
Irms | 3535.5339 | 3476.8528 | 1765.314 | 1180.5502 | 886.4571 | 709.5833 | 591.5236 | 507.1344 | 443.813 | 394.5472 | 355.1253
P | 146586.7758 | 152835.5229 | 42868.2088 | 20850.7646 | 12736.713 | 8796.3536 | 6552.1821 | 5133.6767 | 4168.6926 | 3475.4192 | 2955.9595
Ipeak | 5000 | 4917.0124 | 2496.531 | 1669.5502 | 1253.6397 | 1003.5023 | 836.5407 | 717.1964 | 627.6464 | 557.9739 | 502.223
ESW | 2.266 | 2.2809 | 8.1859 | 16.6664 | 26.8859 | 38.3758 | 50.9311 | 64.5144 | 79.1981 | 95.1335 | 112.5405
Brpoint | 48.0515 | 47.2539 | 23.9924 | 16.0449 | 12.0478 | 9.644 | 8.0394 | 6.8925 | 6.0319 | 5.3623 | 4.8265
PPPL IC
f | 0 | 100 | 200 | 300 | 400 | 500 | 600 | 700 | 800 | 900 | 1000
x | 0 | 1.5426 | 2.1816 | 2.6719 | 3.0853 | 3.4494 | 3.7787 | 4.0814 | 4.3632 | 4.6279 | 4.8782
R'/R | 1.0014 | 1.0287 | 1.1119 | 1.2212 | 1.3426 | 1.468 | 1.5917 | 1.7096 | 1.8184 | 1.9154 | 1.9986
R | 0.047154 | 0.051669 | 0.056337 | 0.061078 | 0.065852 | 0.070637 | 0.075418 | 0.080182 | 0.084921 | 0.089628 | 0.094297
X | 0 | 0.042665 | 0.085329 | 0.12799 | 0.17066 | 0.21332 | 0.25599 | 0.29865 | 0.34132 | 0.38398 | 0.42665
Phi | 0 | 39.5477 | 56.5658 | 64.4898 | 68.8999 | 71.6789 | 73.5843 | 74.9717 | 76.0282 | 76.8614 | 77.5369
Z | 0.047154 | 0.067007 | 0.10225 | 0.14182 | 0.18292 | 0.22471 | 0.26687 | 0.30923 | 0.35172 | 0.3943 | 0.43694
Irms | 3535.5339 | 3165.8163 | 2074.6444 | 1495.7788 | 1159.6765 | 944.0067 | 794.8984 | 686.002 | 603.1213 | 537.9907 | 485.4905
P | 589428.8186 | 517845.1646 | 242484.8902 | 136653.2342 | 88561.3959 | 62948.4166 | 47653.8028 | 37733.6469 | 30890.6339 | 25941.4974 | 22225.8865
Ipeak | 5000 | 4477.1403 | 2933.9902 | 2115.3507 | 1640.0303 | 1335.0271 | 1124.1562 | 970.1533 | 852.9424 | 760.8337 | 686.5872
ESW | 2.4648 | 2.9925 | 6.4468 | 11.2926 | 17.0876 | 23.5846 | 30.6773 | 38.35 | 46.6465 | 55.654 | 65.4977
Brpoint | 45.2285 | 40.4988 | 26.54 | 19.1348 | 14.8352 | 12.0762 | 10.1688 | 8.7757 | 7.7155 | 6.8823 | 6.2107
PPPL OC (1T)
f | 0 | 100 | 200 | 300 | 400 | 500 | 600 | 700 | 800 | 900 | 1000
x | 0 | 1.922 | 2.7181 | 3.3289 | 3.8439 | 4.2976 | 4.7078 | 5.085 | 5.4361 | 5.7659 | 6.0778
R'/R | 1.0014 | 1.0703 | 1.2335 | 1.4249 | 1.617 | 1.7934 | 1.9431 | 2.0579 | 2.1316 | 2.1589 | 2.1357
R | 0.048711 | 0.053537 | 0.058499 | 0.063502 | 0.068506 | 0.073487 | 0.07843 | 0.083322 | 0.088155 | 0.092921 | 0.097614
X | 0 | 0.042687 | 0.085374 | 0.12806 | 0.17075 | 0.21344 | 0.25612 | 0.29881 | 0.3415 | 0.38418 | 0.42687
Phi | 0 | 38.5667 | 55.5807 | 63.6244 | 68.1389 | 71.0011 | 72.9744 | 74.419 | 75.5255 | 76.4032 | 77.1194
Z | 0.048711 | 0.068472 | 0.10349 | 0.14294 | 0.18398 | 0.22573 | 0.26786 | 0.31021 | 0.35269 | 0.39526 | 0.43789
Irms | 3535.5339 | 3098.0876 | 2049.7113 | 1484.0483 | 1153.0251 | 939.7494 | 791.9445 | 683.8344 | 601.4654 | 536.6873 | 484.4412
P | 608888.683 | 513856.1844 | 245773.7392 | 139857.1981 | 91076.4991 | 64898.7382 | 49189.3994 | 38963.9726 | 31891.0744 | 26764.3935 | 22908.4153
Ipeak | 5000 | 4381.3574 | 2898.7295 | 2098.7613 | 1630.6237 | 1329.0063 | 1119.9786 | 967.0878 | 850.6005 | 758.9905 | 685.1034
ESW | 6.7126 | 8.1796 | 16.2142 | 26.7746 | 39.0868 | 53.0535 | 68.9492 | 87.3125 | 108.9644 | 135.1222 | 167.6405
Brpoint | 34.9023 | 30.5839 | 20.2345 | 14.6503 | 11.3825 | 9.2771 | 7.818 | 6.7507 | 5.9376 | 5.2981 | 4.7823
PPPL OC (2T)
f | 0 | 100 | 200 | 300 | 400 | 500 | 600 | 700 | 800 | 900 | 1000
x | 0 | 1.3633 | 1.928 | 2.3613 | 2.7266 | 3.0485 | 3.3394 | 3.607 | 3.856 | 4.0899 | 4.3112
R'/R | 1.0014 | 1.0164 | 1.0711 | 1.1473 | 1.2358 | 1.3308 | 1.4286 | 1.5263 | 1.6217 | 1.7129 | 1.7985
R | 0.052283 | 0.057085 | 0.062085 | 0.067194 | 0.072363 | 0.077566 | 0.082783 | 0.087999 | 0.093203 | 0.098387 | 0.10354
X | 0 | 0.063778 | 0.12756 | 0.19133 | 0.25511 | 0.31889 | 0.38267 | 0.44645 | 0.51022 | 0.574 | 0.63778
Phi | 0 | 48.1698 | 64.0465 | 70.6494 | 74.1638 | 76.329 | 77.7933 | 78.8494 | 79.6479 | 80.2737 | 80.7786
Z | 0.052283 | 0.085594 | 0.14186 | 0.20279 | 0.26518 | 0.32819 | 0.39152 | 0.45504 | 0.51867 | 0.58237 | 0.64613
Irms | 7071.0678 | 4956.7227 | 2990.6623 | 2092.1382 | 1599.9314 | 1292.7478 | 1083.6343 | 932.3751 | 817.9899 | 728.5096 | 656.6234
P | 2614147.116 | 1402516.1852 | 555293.6983 | 294109.8887 | 185234.4731 | 129628.2882 | 97208.6019 | 76499.2792 | 62362.8419 | 52216.4338 | 44642.7428
Ipeak | 10000 | 7009.8645 | 4229.4351 | 2958.7302 | 2262.6447 | 1828.2215 | 1532.4903 | 1318.5776 | 1156.8124 | 1030.2682 | 928.6058
ESW | 2.5494 | 5.1118 | 13.3247 | 25.4183 | 40.3529 | 57.3949 | 76.0926 | 96.2057 | 117.6425 | 140.4156 | 164.6138
Brpoint | 69.8046 | 48.932 | 29.5234 | 20.6533 | 15.7943 | 12.7618 | 10.6975 | 9.2043 | 8.0751 | 7.1917 | 6.4821

## Inductance
Cables | 500MCM
Length | 100 | feet
Vrating | 5 | kV
CSA | 500MCM
#Parallel | 1
Conductor OD | 0.813 | inch
Conductor Radius | 0.4065 | inch
Insulation Thk | 0.1735 | inch
Radius over Insulat | 0.58 | inch
Shield Mat'l | Cu
Shield Thk | 0 | inch
Overlap | 12.5 | %
Equiv Thk | 0 | inch
Radius over Shield | 0.58 | inch
Jacket Thk | 0 | in
Overall OD | 1.16 | in
Radius over Jacket | 0.58 | in
dp-n1 | 1.16 | in
dp-n2 | 3.48 | in
dp-n3 |  | in
dp-n4 |  | in
dp-n5 |  | in
dp-n6 |  | in
GMD | 2.0092
Lloop | 22.5215 | µH

## Cable
Cond resistivity @ 20C | Ω-cm | 1.728e-06 | 1.728e-06 | 1.728e-06
Cond res temp coeff | 1/degC | 0.0041 | 0.0041 | 0.0041
Cond heat capacity | J/gm-degC | 0.386 | 0.386 | 0.386
Cond density | gm/cc | 8.89 | 8.89 | 8.89
Convective heat xfr @ ∆T=100C | Watt/in^2-degC | 0.005 | 0.005 | 0.005
Ambient Temperature | deg C | 35 | 35 | 35
|  | 95 | 95 | 95
Max Current | amp | 5000 | 5000 | 5000
Min ESW | sec | 2.5533 | 6.722 | 11.6882
Max ∫i^2dt | A^2-s | 63833428.0964 | 168048794.6573 | 292204124.1914
Min Repetition Period | sec | 300 | 300 | 300
Max RMS Current | amp | 461.2788 | 748.4401 | 986.9213
Cable Conductor Length Per Pole | feet | 26.2467 | 100 | 100
Cable CSA | MCM | 250 | 500 | 750
| sq cm | 1.2668 | 2.5335 | 3.8003
packing factor |  | 0.87 | 0.87 | 0.87
Cable Dia | in | 0.57471 | 0.81276 | 0.99542
# Cable Conductors |  | 1 | 1 | 1
Total Cable CSA | sq cm | 1.2668 | 2.5335 | 3.8003
Cable Res @ 20C per pole | Ω | 0.0010913 | 0.0020789 | 0.0013859
Cable Allowable Tmax | degC | 105 | 105 | 105
Cable Res per inch @ Tmax | Ω | 4.6724e-06 | 2.3362e-06 | 1.5575e-06
Cable Thermal Resistance per inch | degC-in/Watt | 56.8243 | 46.6977 | 41.6156
Cable Thermal Capacitance per inch | Joule/degC-in | 11.0411 | 22.0823 | 33.1234
Cable Thermal Time Constant | min | 10.4567 | 17.1865 | 22.9742
Cable Adiabatic Temp rise per pulse | deg C | 27.0129 | 17.7787 | 13.7394
Cable Avg Temp rise | deg C | 56.4935 | 61.1107 | 63.1303
Cable Tmax | deg C | 105 | 105 | 105
Cable Res per pole @ Tmax | Ω | 0.0014716 | 0.0028034 | 0.0018689
Total Conductor Resistance @ 20C (+&-) | Ω | 0.0021826 | 0.0041578 | 0.0027719
R'/R at 1kHz

## Field
Rp | 1.2639
Rcp | 1.8478
thetac | 1.0472 | [8 empty] | 0
Rct | 1.6003
dlp | 1
dp | 0.60261
delta | 0.97861 | [19 empty] | 0.016553 | 2.3713
thetap |  | x | y | z | d2 | alpha | beta | gamma | d1 | theta1 | B1r | B2r | B3r | ∑Br | 0 | 60 | 120 | 180 | 240 | 300 | ∑
0 | 0 | -0.63196 | 1.0946 | 0.75326 | 0.98325 | 0.34915 | 0.92393 | 0.33637 | 0.98325 | 0.34915 | 0.0019113 | 0.0019113 | 0.0055075 | 0.0093302 | 0.0093302 | 0.001174 | -0.00053335 | 0.0059155 | -0.00053335 | 0.001174 | 0.016527
0.05236 | 3 | -0.57381 | 1.1262 | 0.72169 | 0.922 | 0.37546 | 0.99007 | 0.3381 | 1.0462 | 0.32907 | 0.0018389 | 0.0019737 | 0.0054999 | 0.0093126 | 0.0093126 | 0.0011368 | -0.00051922 | 0.0059082 | -0.0005487 | 0.0011996 | 0.016489
0.10472 | 6 | -0.51408 | 1.1546 | 0.6932 | 0.86302 | 0.40909 | 1.056 | 0.34329 | 1.1104 | 0.3143 | 0.0017617 | 0.0020182 | 0.0054773 | 0.0092572 | 0.0092572 | 0.0010935 | -0.00050623 | 0.0058864 | -0.00056537 | 0.0012057 | 0.016371
0.15708 | 9 | -0.45295 | 1.18 | 0.66788 | 0.80698 | 0.45126 | 1.1216 | 0.35193 | 1.1756 | 0.30403 | 0.001683 | 0.0020337 | 0.0054397 | 0.0091564 | 0.0091564 | 0.0010474 | -0.00049431 | 0.0058501 | -0.00058347 | 0.0011812 | 0.016157
0.20944 | 12 | -0.39057 | 1.2021 | 0.64579 | 0.75471 | 0.50326 | 1.1867 | 0.36398 | 1.2413 | 0.29761 | 0.001605 | 0.002005 | 0.0053871 | 0.0089971 | 0.0089971 | 0.0010008 | -0.00048339 | 0.0057994 | -0.00060309 | 0.0011104 | 0.015821
0.2618 | 15 | -0.32713 | 1.2209 | 0.627 | 0.7072 | 0.56631 | 1.2511 | 0.37943 | 1.3073 | 0.29447 | 0.001529 | 0.0019125 | 0.0053198 | 0.0087614 | 0.0087614 | 0.0009552 | -0.0043678 | 0.0057345 | -0.00062437 | -0.0029205 | 0.0075384
0.31416 | 18 | -0.26278 | 1.2363 | 0.61155 | 0.66562 | 0.64135 | 1.3145 | 0.39823 | 1.3735 | 0.29416 | 0.0014558 | 0.0017343 | 0.0052379 | 0.0084281 | 0.0084281 | 0.00091138 | -0.0045571 | 0.0056556 | -0.00064743 | -0.0033435 | 0.006447
0.36652 | 21 | -0.19772 | 1.2484 | 0.59949 | 0.63125 | 0.72862 | 1.3769 | 0.42031 | 1.4396 | 0.29628 | 0.0013859 | 0.0014508 | 0.0051417 | 0.0079784 | 0.0079784 | 0.00086981 | -0.0047361 | 0.0055629 | -0.0006724 | -0.0038629 | 0.0051397
0.41888 | 24 | -0.13212 | 1.257 | 0.59085 | 0.60544 | 0.82721 | 1.438 | 0.44564 | 1.5055 | 0.30051 | 0.0013192 | 0.0010539 | 0.0050313 | 0.0074044 | 0.0074044 | 0.00083073 | -0.0049041 | 0.0054568 | -0.00069943 | -0.0044866 | 0.0036017
0.47124 | 27 | -0.066148 | 1.2622 | 0.58566 | 0.58939 | 0.93473 | 1.4977 | 0.47412 | 1.571 | 0.30658 | 0.0012559 | 0.0005568 | 0.0049072 | 0.0067199 | 0.0067199 | 0.0007942 | -0.0050607 | 0.0053374 | -0.00072865 | -0.005201 | 0.0018612
0.5236 | 30 | 1.4032e-16 | 1.2639 | 0.58393 | 0.58393 | 1.0472 | 1.5559 | 0.5057 | 1.636 | 0.31425 | 0.0011958 | -1.3113e-18 | 0.0047696 | 0.0059654 | 0.0059654 | 0.00076021 | -0.0052052 | 0.0052052 | -0.00076021 | -0.0059654 | -5.5511e-17
0.57596 | 33 | 0.066148 | 1.2622 | 0.58566 | 0.58939 | 1.1597 | 1.6123 | 0.54027 | 1.7004 | 0.32333 | 0.0011388 | -0.0005568 | 0.004619 | 0.005201 | 0.005201 | 0.00072865 | -0.0053374 | 0.0050607 | -0.0007942 | -0.0067199 | -0.0018612
0.62832 | 36 | 0.13212 | 1.257 | 0.59085 | 0.60544 | 1.2672 | 1.6668 | 0.57775 | 1.7641 | 0.33366 | 0.0010848 | -0.0010539 | 0.0044557 | 0.0044866 | 0.0044866 | 0.00069943 | -0.0054568 | 0.0049041 | -0.00083073 | -0.0074044 | -0.0036017
0.68068 | 39 | 0.19772 | 1.2484 | 0.59949 | 0.63125 | 1.3658 | 1.7193 | 0.61803 | 1.827 | 0.34508 | 0.0010336 | -0.0014508 | 0.0042801 | 0.0038629 | 0.0038629 | 0.0006724 | -0.0055629 | 0.0047361 | -0.00086981 | -0.0079784 | -0.0051397
0.73304 | 42 | 0.26278 | 1.2363 | 0.61155 | 0.66562 | 1.453 | 1.7697 | 0.66101 | 1.8891 | 0.35748 | 0.00098493 | -0.0017343 | 0.0040929 | 0.0033435 | 0.0033435 | 0.00064743 | -0.0056556 | 0.0045571 | -0.00091138 | -0.0084281 | -0.006447
0.7854 | 45 | 0.32713 | 1.2209 | 0.627 | 0.7072 | 1.5281 | 1.8177 | 0.70656 | 1.9501 | 0.37075 | 0.00093865 | -0.0019125 | 0.0038944 | 0.0029205 | 0.0029205 | 0.00062437 | -0.0057345 | 0.0043678 | -0.0009552 | -0.0087614 | -0.0075384
0.83776 | 48 | 0.39057 | 1.2021 | 0.64579 | 0.75471 | 1.5911 | 1.8632 | 0.75456 | 2.0102 | 0.38479 | 0.00089459 | -0.002005 | 0 | -0.0011104 | -0.0011104 | 0.00060309 | -0.0057994 | 0.00048339 | -0.0010008 | -0.0089971 | -0.015821
0.89012 | 51 | 0.45295 | 1.18 | 0.66788 | 0.80698 | 1.6431 | 1.9062 | 0.80487 | 2.0691 | 0.39954 | 0.00085259 | -0.0020337 | 0 | -0.0011812 | -0.0011812 | 0.00058347 | -0.0058501 | 0.00049431 | -0.0010474 | -0.0091564 | -0.016157
0.94248 | 54 | 0.51408 | 1.1546 | 0.6932 | 0.86302 | 1.6853 | 1.9465 | 0.85737 | 2.1269 | 0.41491 | 0.00081247 | -0.0020182 | 0 | -0.0012057 | -0.0012057 | 0.00056537 | -0.0058864 | 0.00050623 | -0.0010935 | -0.0092572 | -0.016371
0.99484 | 57 | 0.57381 | 1.1262 | 0.72169 | 0.922 | 1.7189 | 1.9839 | 0.9119 | 2.1835 | 0.43084 | 0.00077411 | -0.0019737 | 0 | -0.0011996 | -0.0011996 | 0.0005487 | -0.0059082 | 0.00051922 | -0.0011368 | -0.0093126 | -0.016489
1.0472 | 60 | 0.63196 | 1.0946 | 0.75326 | 0.98325 | 1.7452 | 2.0185 | 0.96833 | 2.2388 | 0.44729 | 0.00073736 | -0.0019113 | 0 | -0.001174 | -0.001174 | 0.00053335 | -0.0059155 | 0.00053335 | -0.001174 | -0.0093302 | -0.016527
1.0996 | 63 | 0.68838 | 1.06 | 0.78784 | 1.0462 | 1.7653 | 2.0501 | 1.0265 | 2.2927 | 0.46421 | 0.00070211 | -0.0018389 | 0 | -0.0011368 | -0.0011368 | 0.00051922 | -0.0059082 | 0.0005487 | -0.0011996 | -0.0093302 | -0.016507
1.1519 | 66 | 0.74291 | 1.0225 | 0.82532 | 1.1104 | 1.7801 | 2.0786 | 1.0862 | 2.3453 | 0.48154 | 0.00066823 | -0.0017617 | 0 | -0.0010935 | -0.0010935 | 0.00050623 | -0.0058864 | 0.00056537 | -0.0012057 | -0.0093126 | -0.016427
1.2043 | 69 | 0.79541 | 0.98225 | 0.8656 | 1.1756 | 1.7904 | 2.1039 | 1.1473 | 2.3964 | 0.49926 | 0.00063562 | -0.001683 | 0 | -0.0010474 | -0.0010474 | 0.00049431 | -0.0058501 | 0.00058347 | -0.0011812 | -0.0092572 | -0.016258
1.2566 | 72 | 0.84573 | 0.93928 | 0.90857 | 1.2413 | 1.7968 | 2.126 | 1.2097 | 2.4461 | 0.51732 | 0.00060418 | -0.001605 | 0 | -0.0010008 | -0.0010008 | 0.00048339 | -0.0057994 | 0.00060309 | -0.0011104 | -0.0091564 | -0.015981
1.309 | 75 | 0.89373 | 0.89373 | 0.95412 | 1.3073 | 1.7999 | 2.1448 | 1.2732 | 2.4942 | 0.53571 | 0.00057383 | -0.001529 | 0 | -0.0009552 | -0.0009552 | 0.0043678 | -0.0057345 | 0.00062437 | 0.0029205 | -0.0089971 | -0.0077742
1.3614 | 78 | 0.93928 | 0.84573 | 1.0021 | 1.3735 | 1.8002 | 2.1602 | 1.3375 | 2.5408 | 0.55438 | 0.00054447 | -0.0014558 | 0 | -0.00091138 | -0.00091138 | 0.0045571 | -0.0056556 | 0.00064743 | 0.0033435 | -0.0087614 | -0.0067803
1.4137 | 81 | 0.98225 | 0.79541 | 1.0524 | 1.4396 | 1.7981 | 2.1723 | 1.4026 | 2.5857 | 0.57332 | 0.00051604 | -0.0013859 | 0 | -0.00086981 | -0.00086981 | 0.0047361 | -0.0055629 | 0.0006724 | 0.0038629 | -0.0084281 | -0.0055895
1.4661 | 84 | 1.0225 | 0.74291 | 1.1049 | 1.5055 | 1.7939 | 2.1809 | 1.4682 | 2.6291 | 0.5925 | 0.00048846 | -0.0013192 | 0 | -0.00083073 | -0.00083073 | 0.0049041 | -0.0054568 | 0.00069943 | 0.0044866 | -0.0079784 | -0.0041757
1.5184 | 87 | 1.06 | 0.68838 | 1.1595 | 1.571 | 1.7878 | 2.1861 | 1.5341 | 2.6707 | 0.61191 | 0.00046166 | -0.0012559 | 0 | -0.0007942 | -0.0007942 | 0.0050607 | -0.0053374 | 0.00072865 | 0.005201 | -0.0074044 | -0.0025457
1.5708 | 90 | 1.0946 | 0.63196 | 1.2159 | 1.636 | 1.7801 | 2.1878 | 1.6003 | 2.7106 | 0.63152 | 0.0004356 | -0.0011958 | 0 | -0.00076021 | -0.00076021 | 0.0052052 | -0.0052052 | 0.00076021 | 0.0059654 | -0.0067199 | -0.00075445
1.6232 | 93 | 1.1262 | 0.57381 | 1.274 | 1.7004 | 1.7711 | 2.1861 | 1.6664 | 2.7488 | 0.65132 | 0.0004102 | -0.0011388 | 0 | -0.00072865 | -0.00072865 | 0.0053374 | -0.0050607 | 0.0007942 | 0.0067199 | -0.0059654 | 0.0010967
1.6755 | 96 | 1.1546 | 0.51408 | 1.3338 | 1.7641 | 1.7607 | 2.1809 | 1.7324 | 2.7853 | 0.67128 | 0.00038541 | -0.0010848 | 0 | -0.00069943 | -0.00069943 | 0.0054568 | -0.0049041 | 0.00083073 | 0.0074044 | -0.005201 | 0.0028873
1.7279 | 99 | 1.18 | 0.45295 | 1.3949 | 1.827 | 1.7493 | 2.1723 | 1.798 | 2.8199 | 0.69141 | 0.0003612 | -0.0010336 | 0 | -0.0006724 | -0.0006724 | 0.0055629 | -0.0047361 | 0.00086981 | 0.0079784 | -0.0044866 | 0.004516
1.7802 | 102 | 1.2021 | 0.39057 | 1.4573 | 1.8891 | 1.7369 | 2.1602 | 1.8631 | 2.8526 | 0.71167 | 0.0003375 | -0.00098493 | 0 | -0.00064743 | -0.00064743 | 0.0056556 | -0.0045571 | 0.00091138 | 0.0084281 | -0.0038629 | 0.0059277
1.8326 | 105 | 1.2209 | 0.32713 | 1.5207 | 1.9501 | 1.7236 | 2.1448 | 1.9274 | 2.8836 | 0.73207 | 0.00031428 | -0.00093865 | 0 | -0.00062437 | -0.00062437 | 0.0057345 | -0.0043678 | 0.0009552 | 0.0087614 | -0.0033435 | 0.0071155
1.885 | 108 | 1.2363 | 0.26278 | 1.5851 | 2.0102 | 1.7096 | 2.126 | 1.9909 | 2.9126 | 0.75259 | 0.0002915 | -0.00089459 | 0 | -0.00060309 | -0.00060309 | 0.0057994 | -0.00048339 | 0.0010008 | 0.0089971 | -0.0029205 | 0.01179
1.9373 | 111 | 1.2484 | 0.19772 | 1.6501 | 2.0691 | 1.6949 | 2.1039 | 2.0532 | 2.9398 | 0.77321 | 0.00026912 | -0.00085259 | 0 | -0.00058347 | -0.00058347 | 0.0058501 | -0.00049431 | 0.0010474 | 0.0091564 | 0.0011104 | 0.016087
1.9897 | 114 | 1.257 | 0.13212 | 1.7157 | 2.1269 | 1.6795 | 2.0786 | 2.1144 | 2.965 | 0.79393 | 0.0002471 | -0.00081247 | 0 | -0.00056537 | -0.00056537 | 0.0058864 | -0.00050623 | 0.0010935 | 0.0092572 | 0.0011812 | 0.016347
2.042 | 117 | 1.2622 | 0.066148 | 1.7817 | 2.1835 | 1.6636 | 2.0501 | 2.1741 | 2.9882 | 0.81475 | 0.00022541 | -0.00077411 | 0 | -0.0005487 | -0.0005487 | 0.0059082 | -0.00051922 | 0.0011368 | 0.0093126 | 0.0012057 | 0.016495
2.0944 | 120 | 1.2639 | -1.0452e-15 | 1.8479 | 2.2388 | 1.6471 | 2.0185 | 2.2322 | 3.0095 | 0.83564 | 0.00020402 | -0.00073736 | 0 | -0.00053335 | -0.00053335 | 0.0059155 | -0.00053335 | 0.001174 | 0.0093302 | 0.0011996 | 0.016553
2.1468 | 123 | 1.2622 | -0.066148 | 1.914 | 2.2927 | 1.6302 | 1.9839 | 2.2887 | 3.0289 | 0.8566 | 0.00018289 | -0.00070211 | 0 | -0.00051922 | -0.00051922 | 0.0059082 | -0.0005487 | 0.0011996 | 0.0093302 | 0.001174 | 0.016544
2.1991 | 126 | 1.257 | -0.13212 | 1.98 | 2.3453 | 1.6129 | 1.9465 | 2.3432 | 3.0462 | 0.87762 | 0.00016199 | -0.00066823 | 0 | -0.00050623 | -0.00050623 | 0.0058864 | -0.00056537 | 0.0012057 | 0.0093126 | 0.0011368 | 0.01647
2.2515 | 129 | 1.2484 | -0.19772 | 2.0456 | 2.3964 | 1.5951 | 1.9062 | 2.3957 | 3.0615 | 0.8987 | 0.0001413 | -0.00063562 | 0 | -0.00049431 | -0.00049431 | 0.0058501 | -0.00058347 | 0.0011812 | 0.0092572 | 0.0010935 | 0.016304
2.3038 | 132 | 1.2363 | -0.26278 | 2.1106 | 2.4461 | 1.5771 | 1.8632 | 2.446 | 3.0748 | 0.91983 | 0.00012079 | -0.00060418 | 0 | -0.00048339 | -0.00048339 | 0.0057994 | -0.00060309 | 0.0011104 | 0.0091564 | 0.0010474 | 0.016027
2.3562 | 135 | 1.2209 | -0.32713 | 2.175 | 2.4942 | 1.5587 | 1.8177 | 2.494 | 3.0861 | 0.941 | 0.00010043 | -0.00057383 | -0.0038944 | -0.0043678 | -0.0043678 | 0.0057345 | -0.00062437 | -0.0029205 | 0.0089971 | 0.0010008 | 0.0078198
2.4086 | 138 | 1.2021 | -0.39057 | 2.2384 | 2.5408 | 1.54 | 1.7697 | 2.5396 | 3.0953 | 0.9622 | 8.0198e-05 | -0.00054447 | -0.0040929 | -0.0045571 | -0.0045571 | 0.0056556 | -0.00064743 | -0.0033435 | 0.0087614 | 0.0009552 | 0.0068241
2.4609 | 141 | 1.18 | -0.45295 | 2.3008 | 2.5857 | 1.5211 | 1.7193 | 2.5825 | 3.1025 | 0.98343 | 6.0062e-05 | -0.00051604 | -0.0042801 | -0.0047361 | -0.0047361 | 0.0055629 | -0.0006724 | -0.0038629 | 0.0084281 | 0.00091138 | 0.005631
2.5133 | 144 | 1.1546 | -0.51408 | 2.3619 | 2.6291 | 1.5019 | 1.6668 | 2.6228 | 3.1077 | 1.0047 | 4.0001e-05 | -0.00048846 | -0.0044557 | -0.0049041 | -0.0049041 | 0.0054568 | -0.00069943 | -0.0044866 | 0.0079784 | 0.00086981 | 0.0042148
2.5656 | 147 | 1.1262 | -0.57381 | 2.4217 | 2.6707 | 1.4825 | 1.6123 | 2.6603 | 3.1107 | 1.0259 | 1.9988e-05 | -0.00046166 | -0.004619 | -0.0050607 | -0.0050607 | 0.0053374 | -0.00072865 | -0.005201 | 0.0074044 | 0.00083073 | 0.0025822
2.618 | 150 | 1.0946 | -0.63196 | 2.4798 | 2.7106 | 1.4629 | 1.5559 | 2.6949 | 3.1118 | 1.0472 | 3.2478e-19 | -0.0004356 | -0.0047696 | -0.0052052 | -0.0052052 | 0.0052052 | -0.00076021 | -0.0059654 | 0.0067199 | 0.0007942 | 0.00078845
2.6704 | 153 | 1.06 | -0.68838 | 2.5362 | 2.7488 | 1.4431 | 1.4977 | 2.7264 | 3.1107 | 1.0685 | -1.9988e-05 | -0.0004102 | -0.0049072 | -0.0053374 | -0.0053374 | 0.0050607 | -0.0007942 | -0.0067199 | 0.0059654 | 0.00076021 | -0.0010652
2.7227 | 156 | 1.0225 | -0.74291 | 2.5908 | 2.7853 | 1.4231 | 1.438 | 2.7549 | 3.1077 | 1.0897 | -4.0001e-05 | -0.00038541 | -0.0050313 | -0.0054568 | -0.0054568 | 0.0049041 | -0.00083073 | -0.0074044 | 0.005201 | 0.00072865 | -0.0028581
2.7751 | 159 | 0.98225 | -0.79541 | 2.6433 | 2.8199 | 1.403 | 1.3769 | 2.7803 | 3.1025 | 1.111 | -6.0062e-05 | -0.0003612 | -0.0051417 | -0.0055629 | -0.0055629 | 0.0047361 | -0.00086981 | -0.0079784 | 0.0044866 | 0.00069943 | -0.004489
2.8274 | 162 | 0.93928 | -0.84573 | 2.6936 | 2.8526 | 1.3827 | 1.3145 | 2.8023 | 3.0953 | 1.1322 | -8.0198e-05 | -0.0003375 | -0.0052379 | -0.0056556 | -0.0056556 | 0.0045571 | -0.00091138 | -0.0084281 | 0.0038629 | 0.0006724 | -0.0059027
2.8798 | 165 | 0.89373 | -0.89373 | 2.7416 | 2.8836 | 1.3623 | 1.2511 | 2.8211 | 3.0861 | 1.1534 | -0.00010043 | -0.00031428 | -0.0053198 | -0.0057345 | -0.0057345 | 0.0043678 | -0.0009552 | -0.0087614 | 0.0033435 | 0.00064743 | -0.0070924
2.9322 | 168 | 0.84573 | -0.93928 | 2.7871 | 2.9126 | 1.3418 | 1.1867 | 2.8366 | 3.0748 | 1.1746 | -0.00012079 | -0.0002915 | -0.0053871 | -0.0057994 | -0.0057994 | 0.00048339 | -0.0010008 | -0.0089971 | 0.0029205 | 0.00062437 | -0.011769
2.9845 | 171 | 0.79541 | -0.98225 | 2.8301 | 2.9398 | 1.3212 | 1.1216 | 2.8486 | 3.0615 | 1.1957 | -0.0001413 | -0.00026912 | -0.0054397 | -0.0058501 | -0.0058501 | 0.00049431 | -0.0010474 | -0.0091564 | -0.0011104 | 0.00060309 | -0.016067
3.0369 | 174 | 0.74291 | -1.0225 | 2.8704 | 2.965 | 1.3005 | 1.056 | 2.8573 | 3.0462 | 1.2168 | -0.00016199 | -0.0002471 | -0.0054773 | -0.0058864 | -0.0058864 | 0.00050623 | -0.0010935 | -0.0092572 | -0.0011812 | 0.00058347 | -0.016329
3.0892 | 177 | 0.68838 | -1.06 | 2.9079 | 2.9882 | 1.2796 | 0.99007 | 2.8625 | 3.0289 | 1.2378 | -0.00018289 | -0.00022541 | -0.0054999 | -0.0059082 | -0.0059082 | 0.00051922 | -0.0011368 | -0.0093126 | -0.0012057 | 0.00056537 | -0.016479
3.1416 | 180 | 0.63196 | -1.0946 | 2.9424 | 3.0095 | 1.2588 | 0.92393 | 2.8642 | 3.0095 | 1.2588 | -0.00020402 | -0.00020402 | -0.0055075 | -0.0059155 | -0.0059155 | 0.00053335 | -0.001174 | -0.0093302 | -0.0011996 | 0.0005487 | -0.016537
3.194 | 183 | 0.57381 | -1.1262 | 2.974 | 3.0289 | 1.2378 | 0.85778 | 2.8625 | 2.9882 | 1.2796 | -0.00022541 | -0.00018289 | -0.0054999 | -0.0059082 | -0.0059082 | 0.0005487 | -0.0011996 | -0.0093302 | -0.001174 | 0.00053335 | -0.01653
3.2463 | 186 | 0.51408 | -1.1546 | 3.0025 | 3.0462 | 1.2168 | 0.79181 | 2.8573 | 2.965 | 1.3005 | -0.0002471 | -0.00016199 | -0.0054773 | -0.0058864 | -0.0058864 | 0.00056537 | -0.0012057 | -0.0093126 | -0.0011368 | 0.00051922 | -0.016457
3.2987 | 189 | 0.45295 | -1.18 | 3.0278 | 3.0615 | 1.1957 | 0.7262 | 2.8486 | 2.9398 | 1.3212 | -0.00026912 | -0.0001413 | -0.0054397 | -0.0058501 | -0.0058501 | 0.00058347 | -0.0011812 | -0.0092572 | -0.0010935 | 0.00050623 | -0.016292
3.351 | 192 | 0.39057 | -1.2021 | 3.0499 | 3.0748 | 1.1746 | 0.66114 | 2.8366 | 2.9126 | 1.3418 | -0.0002915 | -0.00012079 | -0.0053871 | -0.0057994 | -0.0057994 | 0.00060309 | -0.0011104 | -0.0091564 | -0.0010474 | 0.00049431 | -0.016016
3.4034 | 195 | 0.32713 | -1.2209 | 3.0687 | 3.0861 | 1.1534 | 0.5968 | 2.8211 | 2.8836 | 1.3623 | -0.00031428 | -0.00010043 | -0.0053198 | -0.0057345 | -0.0057345 | 0.00062437 | 0.0029205 | -0.0089971 | -0.0010008 | 0.00048339 | -0.011704
3.4558 | 198 | 0.26278 | -1.2363 | 3.0842 | 3.0953 | 1.1322 | 0.53335 | 2.8023 | 2.8526 | 1.3827 | -0.0003375 | -8.0198e-05 | -0.0052379 | -0.0056556 | -0.0056556 | 0.00064743 | 0.0033435 | -0.0087614 | -0.0009552 | 0.0043678 | -0.0070135
3.5081 | 201 | 0.19772 | -1.2484 | 3.0962 | 3.1025 | 1.111 | 0.47098 | 2.7803 | 2.8199 | 1.403 | -0.0003612 | -6.0062e-05 | -0.0051417 | -0.0055629 | -0.0055629 | 0.0006724 | 0.0038629 | -0.0084281 | -0.00091138 | 0.0045571 | -0.00581
3.5605 | 204 | 0.13212 | -1.257 | 3.1048 | 3.1077 | 1.0897 | 0.40984 | 2.7549 | 2.7853 | 1.4231 | -0.00038541 | -4.0001e-05 | -0.0050313 | -0.0054568 | -0.0054568 | 0.00069943 | 0.0044866 | -0.0079784 | -0.00086981 | 0.0047361 | -0.0043828
3.6128 | 207 | 0.066148 | -1.2622 | 3.11 | 3.1107 | 1.0685 | 0.35012 | 2.7264 | 2.7488 | 1.4431 | -0.0004102 | -1.9988e-05 | -0.0049072 | -0.0053374 | -0.0053374 | 0.00072865 | 0.005201 | -0.0074044 | -0.00083073 | 0.0049041 | -0.0027387
3.6652 | 210 | 4.6451e-15 | -1.2639 | 3.1118 | 3.1118 | 1.0472 | 0.29197 | 2.6949 | 2.7106 | 1.4629 | -0.0004356 | -1.2598e-18 | -0.0047696 | -0.0052052 | -0.0052052 | 0.00076021 | 0.0059654 | -0.0067199 | -0.0007942 | 0.0050607 | -0.00093302
3.7176 | 213 | -0.066148 | -1.2622 | 3.11 | 3.1107 | 1.0259 | 0.23554 | 2.6603 | 2.6707 | 1.4825 | -0.00046166 | 1.9988e-05 | -0.004619 | -0.0050607 | -0.0050607 | 0.0007942 | 0.0067199 | -0.0059654 | -0.00076021 | 0.0052052 | 0.00093302
3.7699 | 216 | -0.13212 | -1.257 | 3.1048 | 3.1077 | 1.0047 | 0.18101 | 2.6228 | 2.6291 | 1.5019 | -0.00048846 | 4.0001e-05 | -0.0044557 | -0.0049041 | -0.0049041 | 0.00083073 | 0.0074044 | -0.005201 | -0.00072865 | 0.0053374 | 0.0027387
3.8223 | 219 | -0.19772 | -1.2484 | 3.0962 | 3.1025 | 0.98343 | 0.12851 | 2.5825 | 2.5857 | 1.5211 | -0.00051604 | 6.0062e-05 | -0.0042801 | -0.0047361 | -0.0047361 | 0.00086981 | 0.0079784 | -0.0044866 | -0.00069943 | 0.0054568 | 0.0043828
3.8746 | 222 | -0.26278 | -1.2363 | 3.0842 | 3.0953 | 0.9622 | 0.078197 | 2.5396 | 2.5408 | 1.54 | -0.00054447 | 8.0198e-05 | -0.0040929 | -0.0045571 | -0.0045571 | 0.00091138 | 0.0084281 | -0.0038629 | -0.0006724 | 0.0055629 | 0.00581
3.927 | 225 | -0.32713 | -1.2209 | 3.0687 | 3.0861 | 0.941 | 0.030199 | 2.494 | 2.4942 | 1.5587 | -0.00057383 | 0.00010043 | -0.0038944 | -0.0043678 | -0.0043678 | 0.0009552 | 0.0087614 | -0.0033435 | -0.00064743 | 0.0056556 | 0.0070135
3.9794 | 228 | -0.39057 | -1.2021 | 3.0499 | 3.0748 | 0.91983 | -0.015351 | 2.446 | 2.4461 | 1.5771 | -0.00060418 | 0.00012079 | 0 | -0.00048339 | -0.00048339 | 0.0010008 | 0.0089971 | -0.0029205 | -0.00062437 | 0.0057345 | 0.011704
4.0317 | 231 | -0.45295 | -1.18 | 3.0278 | 3.0615 | 0.8987 | -0.058325 | 2.3957 | 2.3964 | 1.5951 | -0.00063562 | 0.0001413 | 0 | -0.00049431 | -0.00049431 | 0.0010474 | 0.0091564 | 0.0011104 | -0.00060309 | 0.0057994 | 0.016016
4.0841 | 234 | -0.51408 | -1.1546 | 3.0025 | 3.0462 | 0.87762 | -0.098608 | 2.3432 | 2.3453 | 1.6129 | -0.00066823 | 0.00016199 | 0 | -0.00050623 | -0.00050623 | 0.0010935 | 0.0092572 | 0.0011812 | -0.00058347 | 0.0058501 | 0.016292
4.1364 | 237 | -0.57381 | -1.1262 | 2.974 | 3.0289 | 0.8566 | -0.13609 | 2.2887 | 2.2927 | 1.6302 | -0.00070211 | 0.00018289 | 0 | -0.00051922 | -0.00051922 | 0.0011368 | 0.0093126 | 0.0012057 | -0.00056537 | 0.0058864 | 0.016457
4.1888 | 240 | -0.63196 | -1.0946 | 2.9424 | 3.0095 | 0.83564 | -0.17066 | 2.2322 | 2.2388 | 1.6471 | -0.00073736 | 0.00020402 | 0 | -0.00053335 | -0.00053335 | 0.001174 | 0.0093302 | 0.0011996 | -0.0005487 | 0.0059082 | 0.01653
4.2412 | 243 | -0.68838 | -1.06 | 2.9079 | 2.9882 | 0.81475 | -0.20224 | 2.1741 | 2.1835 | 1.6636 | -0.00077411 | 0.00022541 | 0 | -0.0005487 | -0.0005487 | 0.0011996 | 0.0093302 | 0.001174 | -0.00053335 | 0.0059155 | 0.016537
4.2935 | 246 | -0.74291 | -1.0225 | 2.8704 | 2.965 | 0.79393 | -0.23072 | 2.1144 | 2.1269 | 1.6795 | -0.00081247 | 0.0002471 | 0 | -0.00056537 | -0.00056537 | 0.0012057 | 0.0093126 | 0.0011368 | -0.00051922 | 0.0059082 | 0.016479
4.3459 | 249 | -0.79541 | -0.98225 | 2.8301 | 2.9398 | 0.77321 | -0.25605 | 2.0532 | 2.0691 | 1.6949 | -0.00085259 | 0.00026912 | 0 | -0.00058347 | -0.00058347 | 0.0011812 | 0.0092572 | 0.0010935 | -0.00050623 | 0.0058864 | 0.016329
4.3982 | 252 | -0.84573 | -0.93928 | 2.7871 | 2.9126 | 0.75259 | -0.27813 | 1.9909 | 2.0102 | 1.7096 | -0.00089459 | 0.0002915 | 0 | -0.00060309 | -0.00060309 | 0.0011104 | 0.0091564 | 0.0010474 | -0.00049431 | 0.0058501 | 0.016067
4.4506 | 255 | -0.89373 | -0.89373 | 2.7416 | 2.8836 | 0.73207 | -0.29693 | 1.9274 | 1.9501 | 1.7236 | -0.00093865 | 0.00031428 | 0 | -0.00062437 | -0.00062437 | -0.0029205 | 0.0089971 | 0.0010008 | -0.00048339 | 0.0057994 | 0.011769
4.5029 | 258 | -0.93928 | -0.84573 | 2.6936 | 2.8526 | 0.71167 | -0.31238 | 1.8631 | 1.8891 | 1.7369 | -0.00098493 | 0.0003375 | 0 | -0.00064743 | -0.00064743 | -0.0033435 | 0.0087614 | 0.0009552 | -0.0043678 | 0.0057345 | 0.0070924
4.5553 | 261 | -0.98225 | -0.79541 | 2.6433 | 2.8199 | 0.69141 | -0.32443 | 1.798 | 1.827 | 1.7493 | -0.0010336 | 0.0003612 | 0 | -0.0006724 | -0.0006724 | -0.0038629 | 0.0084281 | 0.00091138 | -0.0045571 | 0.0056556 | 0.0059027
4.6077 | 264 | -1.0225 | -0.74291 | 2.5908 | 2.7853 | 0.67128 | -0.33307 | 1.7324 | 1.7641 | 1.7607 | -0.0010848 | 0.00038541 | 0 | -0.00069943 | -0.00069943 | -0.0044866 | 0.0079784 | 0.00086981 | -0.0047361 | 0.0055629 | 0.004489
4.66 | 267 | -1.06 | -0.68838 | 2.5362 | 2.7488 | 0.65132 | -0.33826 | 1.6664 | 1.7004 | 1.7711 | -0.0011388 | 0.0004102 | 0 | -0.00072865 | -0.00072865 | -0.005201 | 0.0074044 | 0.00083073 | -0.0049041 | 0.0054568 | 0.0028581
4.7124 | 270 | -1.0946 | -0.63196 | 2.4798 | 2.7106 | 0.63152 | -0.33999 | 1.6003 | 1.636 | 1.7801 | -0.0011958 | 0.0004356 | 0 | -0.00076021 | -0.00076021 | -0.0059654 | 0.0067199 | 0.0007942 | -0.0050607 | 0.0053374 | 0.0010652
4.7647 | 273 | -1.1262 | -0.57381 | 2.4217 | 2.6707 | 0.61191 | -0.33826 | 1.5341 | 1.571 | 1.7878 | -0.0012559 | 0.00046166 | 0 | -0.0007942 | -0.0007942 | -0.0067199 | 0.0059654 | 0.00076021 | -0.0052052 | 0.0052052 | -0.00078845
4.8171 | 276 | -1.1546 | -0.51408 | 2.3619 | 2.6291 | 0.5925 | -0.33307 | 1.4682 | 1.5055 | 1.7939 | -0.0013192 | 0.00048846 | 0 | -0.00083073 | -0.00083073 | -0.0074044 | 0.005201 | 0.00072865 | -0.0053374 | 0.0050607 | -0.0025822
4.8695 | 279 | -1.18 | -0.45295 | 2.3008 | 2.5857 | 0.57332 | -0.32443 | 1.4026 | 1.4396 | 1.7981 | -0.0013859 | 0.00051604 | 0 | -0.00086981 | -0.00086981 | -0.0079784 | 0.0044866 | 0.00069943 | -0.0054568 | 0.0049041 | -0.0042148
4.9218 | 282 | -1.2021 | -0.39057 | 2.2384 | 2.5408 | 0.55438 | -0.31238 | 1.3375 | 1.3735 | 1.8002 | -0.0014558 | 0.00054447 | 0 | -0.00091138 | -0.00091138 | -0.0084281 | 0.0038629 | 0.0006724 | -0.0055629 | 0.0047361 | -0.005631
4.9742 | 285 | -1.2209 | -0.32713 | 2.175 | 2.4942 | 0.53571 | -0.29693 | 1.2732 | 1.3073 | 1.7999 | -0.001529 | 0.00057383 | 0 | -0.0009552 | -0.0009552 | -0.0087614 | 0.0033435 | 0.00064743 | -0.0056556 | 0.0045571 | -0.0068241
5.0265 | 288 | -1.2363 | -0.26278 | 2.1106 | 2.4461 | 0.51732 | -0.27813 | 1.2097 | 1.2413 | 1.7968 | -0.001605 | 0.00060418 | 0 | -0.0010008 | -0.0010008 | -0.0089971 | 0.0029205 | 0.00062437 | -0.0057345 | 0.0043678 | -0.0078198
5.0789 | 291 | -1.2484 | -0.19772 | 2.0456 | 2.3964 | 0.49926 | -0.25605 | 1.1473 | 1.1756 | 1.7904 | -0.001683 | 0.00063562 | 0 | -0.0010474 | -0.0010474 | -0.0091564 | -0.0011104 | 0.00060309 | -0.0057994 | 0.00048339 | -0.016027
5.1313 | 294 | -1.257 | -0.13212 | 1.98 | 2.3453 | 0.48154 | -0.23072 | 1.0862 | 1.1104 | 1.7801 | -0.0017617 | 0.00066823 | 0 | -0.0010935 | -0.0010935 | -0.0092572 | -0.0011812 | 0.00058347 | -0.0058501 | 0.00049431 | -0.016304
5.1836 | 297 | -1.2622 | -0.066148 | 1.914 | 2.2927 | 0.46421 | -0.20224 | 1.0265 | 1.0462 | 1.7653 | -0.0018389 | 0.00070211 | 0 | -0.0011368 | -0.0011368 | -0.0093126 | -0.0012057 | 0.00056537 | -0.0058864 | 0.00050623 | -0.01647
5.236 | 300 | -1.2639 | 2.013e-15 | 1.8478 | 2.2388 | 0.44729 | -0.17066 | 0.96833 | 0.98325 | 1.7452 | -0.0019113 | 0.00073736 | 0 | -0.001174 | -0.001174 | -0.0093302 | -0.0011996 | 0.0005487 | -0.0059082 | 0.00051922 | -0.016544
5.2883 | 303 | -1.2622 | 0.066148 | 1.7817 | 2.1835 | 0.43084 | -0.13609 | 0.9119 | 0.922 | 1.7189 | -0.0019737 | 0.00077411 | 0 | -0.0011996 | -0.0011996 | -0.0093302 | -0.001174 | 0.00053335 | -0.0059155 | 0.00053335 | -0.016553
5.3407 | 306 | -1.257 | 0.13212 | 1.7157 | 2.1269 | 0.41491 | -0.098608 | 0.85737 | 0.86302 | 1.6853 | -0.0020182 | 0.00081247 | 0 | -0.0012057 | -0.0012057 | -0.0093126 | -0.0011368 | 0.00051922 | -0.0059082 | 0.0005487 | -0.016495
5.3931 | 309 | -1.2484 | 0.19772 | 1.6501 | 2.0691 | 0.39954 | -0.058325 | 0.80487 | 0.80698 | 1.6431 | -0.0020337 | 0.00085259 | 0 | -0.0011812 | -0.0011812 | -0.0092572 | -0.0010935 | 0.00050623 | -0.0058864 | 0.00056537 | -0.016347
5.4454 | 312 | -1.2363 | 0.26278 | 1.5851 | 2.0102 | 0.38479 | -0.015351 | 0.75456 | 0.75471 | 1.5911 | -0.002005 | 0.00089459 | 0 | -0.0011104 | -0.0011104 | -0.0091564 | -0.0010474 | 0.00049431 | -0.0058501 | 0.00058347 | -0.016087
5.4978 | 315 | -1.2209 | 0.32713 | 1.5207 | 1.9501 | 0.37075 | 0.030199 | 0.70656 | 0.7072 | 1.5281 | -0.0019125 | 0.00093865 | 0.0038944 | 0.0029205 | 0.0029205 | -0.0089971 | -0.0010008 | 0.00048339 | -0.0057994 | 0.00060309 | -0.01179
5.5501 | 318 | -1.2021 | 0.39057 | 1.4573 | 1.8891 | 0.35748 | 0.078197 | 0.66101 | 0.66562 | 1.453 | -0.0017343 | 0.00098493 | 0.0040929 | 0.0033435 | 0.0033435 | -0.0087614 | -0.0009552 | 0.0043678 | -0.0057345 | 0.00062437 | -0.0071155
5.6025 | 321 | -1.18 | 0.45295 | 1.3949 | 1.827 | 0.34508 | 0.12851 | 0.61803 | 0.63125 | 1.3658 | -0.0014508 | 0.0010336 | 0.0042801 | 0.0038629 | 0.0038629 | -0.0084281 | -0.00091138 | 0.0045571 | -0.0056556 | 0.00064743 | -0.0059277
5.6549 | 324 | -1.1546 | 0.51408 | 1.3338 | 1.7641 | 0.33366 | 0.18101 | 0.57775 | 0.60544 | 1.2672 | -0.0010539 | 0.0010848 | 0.0044557 | 0.0044866 | 0.0044866 | -0.0079784 | -0.00086981 | 0.0047361 | -0.0055629 | 0.0006724 | -0.004516
5.7072 | 327 | -1.1262 | 0.57381 | 1.274 | 1.7004 | 0.32333 | 0.23554 | 0.54027 | 0.58939 | 1.1597 | -0.0005568 | 0.0011388 | 0.004619 | 0.005201 | 0.005201 | -0.0074044 | -0.00083073 | 0.0049041 | -0.0054568 | 0.00069943 | -0.0028873
5.7596 | 330 | -1.0946 | 0.63196 | 1.2159 | 1.636 | 0.31425 | 0.29197 | 0.5057 | 0.58393 | 1.0472 | 4.8044e-17 | 0.0011958 | 0.0047696 | 0.0059654 | 0.0059654 | -0.0067199 | -0.0007942 | 0.0050607 | -0.0053374 | 0.00072865 | -0.0010967
5.8119 | 333 | -1.06 | 0.68838 | 1.1595 | 1.571 | 0.30658 | 0.35012 | 0.47412 | 0.58939 | 0.93473 | 0.0005568 | 0.0012559 | 0.0049072 | 0.0067199 | 0.0067199 | -0.0059654 | -0.00076021 | 0.0052052 | -0.0052052 | 0.00076021 | 0.00075445
5.8643 | 336 | -1.0225 | 0.74291 | 1.1049 | 1.5055 | 0.30051 | 0.40984 | 0.44564 | 0.60544 | 0.82721 | 0.0010539 | 0.0013192 | 0.0050313 | 0.0074044 | 0.0074044 | -0.005201 | -0.00072865 | 0.0053374 | -0.0050607 | 0.0007942 | 0.0025457
5.9167 | 339 | -0.98225 | 0.79541 | 1.0524 | 1.4396 | 0.29628 | 0.47098 | 0.42031 | 0.63125 | 0.72862 | 0.0014508 | 0.0013859 | 0.0051417 | 0.0079784 | 0.0079784 | -0.0044866 | -0.00069943 | 0.0054568 | -0.0049041 | 0.00083073 | 0.0041757
5.969 | 342 | -0.93928 | 0.84573 | 1.0021 | 1.3735 | 0.29416 | 0.53335 | 0.39823 | 0.66562 | 0.64135 | 0.0017343 | 0.0014558 | 0.0052379 | 0.0084281 | 0.0084281 | -0.0038629 | -0.0006724 | 0.0055629 | -0.0047361 | 0.00086981 | 0.0055895
6.0214 | 345 | -0.89373 | 0.89373 | 0.95412 | 1.3073 | 0.29447 | 0.5968 | 0.37943 | 0.7072 | 0.56631 | 0.0019125 | 0.001529 | 0.0053198 | 0.0087614 | 0.0087614 | -0.0033435 | -0.00064743 | 0.0056556 | -0.0045571 | 0.00091138 | 0.0067803
6.0737 | 348 | -0.84573 | 0.93928 | 0.90857 | 1.2413 | 0.29761 | 0.66114 | 0.36398 | 0.75471 | 0.50326 | 0.002005 | 0.001605 | 0.0053871 | 0.0089971 | 0.0089971 | -0.0029205 | -0.00062437 | 0.0057345 | -0.0043678 | 0.0009552 | 0.0077742
6.1261 | 351 | -0.79541 | 0.98225 | 0.8656 | 1.1756 | 0.30403 | 0.7262 | 0.35193 | 0.80698 | 0.45126 | 0.0020337 | 0.001683 | 0.0054397 | 0.0091564 | 0.0091564 | 0.0011104 | -0.00060309 | 0.0057994 | -0.00048339 | 0.0010008 | 0.015981
6.1785 | 354 | -0.74291 | 1.0225 | 0.82532 | 1.1104 | 0.3143 | 0.79181 | 0.34329 | 0.86302 | 0.40909 | 0.0020182 | 0.0017617 | 0.0054773 | 0.0092572 | 0.0092572 | 0.0011812 | -0.00058347 | 0.0058501 | -0.00049431 | 0.0010474 | 0.016258
6.2308 | 357 | -0.68838 | 1.06 | 0.78784 | 1.0462 | 0.32907 | 0.85778 | 0.3381 | 0.922 | 0.37546 | 0.0019737 | 0.0018389 | 0.0054999 | 0.0093126 | 0.0093126 | 0.0012057 | -0.00056537 | 0.0058864 | -0.00050623 | 0.0010935 | 0.016427
6.2832 | 360 | -0.63196 | 1.0946 | 0.75326 | 0.98325 | 0.34915 | 0.92393 | 0.33637 | 0.98325 | 0.34915 | 0.0019113 | 0.0019113 | 0.0055075 | 0.0093302 | 0.0093302 | 0.0011996 | -0.0005487 | 0.0059082 | -0.00051922 | 0.0011368 | 0.016507