## PLOTs
Q = | 230 | GPM | Transmissivity = | 801.9718 | ft2/d | 2.9042 | 2.9042
rw = | 0.4 | ft | S = | 0.0001 | d'less | -4 | -4
Skin = | 1 | d'less | k' = | 0.01 | ft/d | -2 | -2
b' = | 85 | ft | S' = | 1e-05 | 1/ft | -5 | -5
b'' = | 123 | ft | k'' = | 0.01 | ft/d
|  |  | S'' = | 1e-05 | 1/ft
|  |  | SS= | 3505.3712

## Test-Leaky
WELL | radius | Time | Measured | Simulated | resid
Pumping | 200 | 0.00272 | 9.64 | 1.8971
Pumping | 200 | 0.005359 | 11.9 | 4.1483
Pumping | 200 | 0.008275 | 13.21 | 5.8183
Pumping | 200 | 0.011053 | 14.27 | 6.9708
Pumping | 200 | 0.013831 | 15.19 | 7.875
Pumping | 200 | 0.016609 | 15.96 | 8.6175
Pumping | 200 | 0.019387 | 16.61 | 9.2467
Pumping | 200 | 0.022164 | 17.08 | 9.7919
Pumping | 200 | 0.024942 | 17.44 | 10.2727
Pumping | 200 | 0.02772 | 18.06 | 10.7023 | -7.3577
Pumping | 200 | 0.030498 | 18.46 | 11.0901 | -7.3699
Pumping | 200 | 0.033275 | 18.73 | 11.4433 | -7.2867
Pumping | 200 | 0.037442 | 19.24 | 11.9199 | -7.3201
Pumping | 200 | 0.04022 | 19.6 | 12.2078 | -7.3922
Pumping | 200 | 0.042998 | 19.95 | 12.4757 | -7.4743
Pumping | 200 | 0.045775 | 20.18 | 12.7257 | -7.4543
Pumping | 200 | 0.048553 | 20.4 | 12.9602 | -7.4398
Pumping | 200 | 0.051331 | 20.57 | 13.1808 | -7.3892
Pumping | 200 | 0.054109 | 20.79 | 13.3889 | -7.4011
Pumping | 200 | 0.056887 | 21.12 | 13.5857 | -7.5343
Pumping | 200 | 0.059664 | 21.33 | 13.7721 | -7.5579
Pumping | 200 | 0.062442 | 21.45 | 13.9495 | -7.5005
Pumping | 200 | 0.06522 | 21.58 | 14.1183 | -7.4617
Pumping | 200 | 0.069387 | 21.88 | 14.3573 | -7.5227
Pumping | 200 | 0.09022 | 22.87 | 15.3488 | -7.5212
Pumping | 200 | 0.11105 | 23.66 | 16.1048 | -7.5552
Pumping | 200 | 0.13189 | 24.23 | 16.7071 | -7.5229
Pumping | 200 | 0.15272 | 24.66 | 17.2015 | -7.4585
Pumping | 200 | 0.17355 | 24.88 | 17.6163 | -7.2637
Pumping | 200 | 0.19439 | 25.32 | 17.9702 | -7.3498
Pumping | 200 | 0.21522 | 25.43 | 18.2759 | -7.1541
Pumping | 200 | 0.23605 | 25.55 | 18.5429 | -7.0071
Pumping | 200 | 0.25689 | 25.88 | 18.778 | -7.102
Pumping | 200 | 0.27772 | 25.85 | 18.9865 | -6.8635
Pumping | 200 | 0.29855 | 25.93 | 19.1725 | -6.7575
Pumping | 200 | 0.31939 | 26.26 | 19.3395 | -6.9205
Pumping | 200 | 0.34022 | 26.34 | 19.4899 | -6.8501
Pumping | 200 | 0.36105 | 26.44 | 19.626 | -6.814
Pumping | 200 | 0.38189 | 26.4 | 19.7495 | -6.6505
Pumping | 200 | 0.40272 | 26.48 | 19.8621 | -6.6179
Pumping | 200 | 0.42355 | 26.43 | 19.9649 | -6.4651
Pumping | 200 | 0.44439 | 26.45 | 20.0591 | -6.3909
Pumping | 200 | 0.46522 | 26.53 | 20.1455 | -6.3845
Pumping | 200 | 0.48605 | 25.48 | 20.225 | -5.255
Pumping | 200 | 0.50689 | 26.42 | 20.2982 | -6.1218
Pumping | 200 | 0.52772 | 26.33 | 20.3659 | -5.9641
Pumping | 200 | 0.54855 | 26.53 | 20.4284 | -6.1016
Pumping | 200 | 0.56939 | 26.44 | 20.4863 | -5.9537
Pumping | 200 | 0.59022 | 26.55 | 20.54 | -6.01
Pumping | 200 | 0.61105 | 26.51 | 20.5899 | -5.9201
Pumping | 200 | 0.63189 | 26.53 | 20.6363 | -5.8937
Pumping | 200 | 0.65272 | 26.59 | 20.6794 | -5.9106
Pumping | 200 | 0.67355 | 26.6 | 20.7196 | -5.8804
Pumping | 200 | 0.69439 | 26.47 | 20.7571 | -5.7129
Pumping | 200 | 0.71522 | 26.64 | 20.7921 | -5.8479
Pumping | 200 | 0.74647 | 26.46 | 20.8404 | -5.6196
Pumping | 200 | 0.7673 | 26.33 | 20.8699 | -5.4601
Pumping | 200 | 0.78814 | 26.34 | 20.8976 | -5.4424
Pumping | 200 | 0.80897 | 26.52 | 20.9236 | -5.5964
Pumping | 200 | 0.8298 | 26.38 | 20.9479 | -5.4321
Pumping | 200 | 0.85064 | 26.64 | 20.9707 | -5.6693
Pumping | 200 | 0.87147 | 26.45 | 20.9921 | -5.4579
Pumping | 200 | 0.8923 | 26.46 | 21.0122 | -5.4478
Pumping | 200 | 0.91314 | 26.41 | 21.0311 | -5.3789
Pumping | 200 | 0.93397 | 26.67 | 21.0489 | -5.6211
Pumping | 200 | 0.9548 | 26.56 | 21.0656 | -5.4944
Pumping | 200 | 0.97564 | 26.51 | 21.0814 | -5.4286
Pumping | 200 | 0.99647 | 26.54 | 21.0962 | -5.4438
Pumping | 200 | 1.0173 | 26.67 | 21.1101 | -5.5599
Pumping | 200 | 1.0486 | 26.6 | 21.1296 | -5.4704
Pumping | 200 | 1.0694 | 26.56 | 21.1416 | -5.4184
Pumping | 200 | 1.0902 | 26.82 | 21.153 | -5.667
Pumping | 200 | 1.1111 | 26.72 | 21.1637 | -5.5563
Pumping | 200 | 1.1319 | 26.77 | 21.1739 | -5.5961
Pumping | 200 | 1.1527 | 26.72 | 21.1834 | -5.5366
Pumping | 200 | 1.1736 | 26.82 | 21.1925 | -5.6275
Pumping | 200 | 1.1944 | 26.67 | 21.201 | -5.469
Pumping | 200 | 1.2256 | 26.82 | 21.2129 | -5.6071
Pumping | 200 | 1.2569 | 26.75 | 21.2239 | -5.5261
Pumping | 200 | 1.2777 | 26.85 | 21.2307 | -5.6193
Pumping | 200 | 1.2986 | 26.67 | 21.2372 | -5.4328
Pumping | 200 | 1.3298 | 26.83 | 21.2463 | -5.5837
Pumping | 200 | 1.3506 | 26.8 | 21.2519 | -5.5481
Pumping | 200 | 1.3715 | 26.68 | 21.2573 | -5.4227
Pumping | 200 | 1.3923 | 26.88 | 21.2623 | -5.6177
Pumping | 200 | 1.4131 | 26.78 | 21.2671 | -5.5129
Pumping | 200 | 1.434 | 26.74 | 21.2717 | -5.4683
Pumping | 200 | 1.4548 | 26.88 | 21.276 | -5.604
Pumping | 200 | 1.4756 | 26.76 | 21.2801 | -5.4799
Pumping | 200 | 1.4965 | 26.6 | 21.2839 | -5.3161
Pumping | 200 | 1.5173 | 26.75 | 21.2876 | -5.4624
Pumping | 200 | 1.5381 | 26.59 | 21.2911 | -5.2989
Pumping | 200 | 1.559 | 26.64 | 21.2944 | -5.3456
Pumping | 200 | 1.5798 | 26.74 | 21.2976 | -5.4424
Pumping | 200 | 1.6111 | 26.54 | 21.302 | -5.238
Pumping | 200 | 1.6319 | 26.6 | 21.3047 | -5.2953
Pumping | 200 | 1.6527 | 26.66 | 21.3074 | -5.3526
Pumping | 200 | 1.6736 | 26.6 | 21.3099 | -5.2901
LIASobs | 146 | 0.00272 | 3.88 | 3.5275
LIASobs | 146 | 0.005359 | 6.28 | 6.3392
LIASobs | 146 | 0.008275 | 8.04 | 8.2118
LIASobs | 146 | 0.011053 | 9.29 | 9.4549
LIASobs | 146 | 0.013831 | 10.3 | 10.4127
LIASobs | 146 | 0.016609 | 11.16 | 11.1907
LIASobs | 146 | 0.019387 | 11.9 | 11.8452
LIASobs | 146 | 0.022164 | 12.54 | 12.4093
LIASobs | 146 | 0.024942 | 13.1 | 12.9048 | -0.19519
LIASobs | 146 | 0.02772 | 13.62 | 13.3462 | -0.27382
LIASobs | 146 | 0.030498 | 14.08 | 13.7436 | -0.33643
LIASobs | 146 | 0.033275 | 14.5 | 14.1045 | -0.39548
LIASobs | 146 | 0.037442 | 15.09 | 14.5908 | -0.49918
LIASobs | 146 | 0.04022 | 15.46 | 14.884 | -0.57603
LIASobs | 146 | 0.042998 | 15.78 | 15.1564 | -0.6236
LIASobs | 146 | 0.045775 | 16.09 | 15.4104 | -0.67957
LIASobs | 146 | 0.048553 | 16.37 | 15.6484 | -0.72157
LIASobs | 146 | 0.051331 | 16.64 | 15.8721 | -0.76789
LIASobs | 146 | 0.054109 | 16.89 | 16.0829 | -0.80705
LIASobs | 146 | 0.056887 | 17.13 | 16.2822 | -0.84776
LIASobs | 146 | 0.059664 | 17.35 | 16.471 | -0.87899
LIASobs | 146 | 0.062442 | 17.56 | 16.6503 | -0.90965
LIASobs | 146 | 0.06522 | 17.76 | 16.821 | -0.93899
LIASobs | 146 | 0.069387 | 18.04 | 17.0623 | -0.97771
LIASobs | 146 | 0.09022 | 19.19 | 18.0625 | -1.1275
LIASobs | 146 | 0.11105 | 20.03 | 18.8236 | -1.2064
LIASobs | 146 | 0.13189 | 20.68 | 19.4293 | -1.2507
LIASobs | 146 | 0.15272 | 21.19 | 19.9261 | -1.2639
LIASobs | 146 | 0.17355 | 21.61 | 20.3426 | -1.2674
LIASobs | 146 | 0.19439 | 21.94 | 20.6978 | -1.2422
LIASobs | 146 | 0.21522 | 22.23 | 21.0045 | -1.2255
LIASobs | 146 | 0.23605 | 22.47 | 21.2723 | -1.1977
LIASobs | 146 | 0.25689 | 22.67 | 21.508 | -1.162
LIASobs | 146 | 0.27772 | 22.85 | 21.717 | -1.133
LIASobs | 146 | 0.29855 | 22.99 | 21.9035 | -1.0865
LIASobs | 146 | 0.31939 | 23.13 | 22.0708 | -1.0592
LIASobs | 146 | 0.34022 | 23.24 | 22.2215 | -1.0185
LIASobs | 146 | 0.36105 | 23.34 | 22.3579 | -0.98209
LIASobs | 146 | 0.38189 | 23.44 | 22.4817 | -0.95829
LIASobs | 146 | 0.40272 | 23.52 | 22.5945 | -0.92553
LIASobs | 146 | 0.42355 | 23.59 | 22.6974 | -0.89255
LIASobs | 146 | 0.44439 | 23.65 | 22.7918 | -0.85825
LIASobs | 146 | 0.46522 | 23.69 | 22.8783 | -0.8117
LIASobs | 146 | 0.48605 | 23.73 | 22.9579 | -0.77209
LIASobs | 146 | 0.50689 | 23.72 | 23.0313 | -0.68874
LIASobs | 146 | 0.52772 | 23.74 | 23.099 | -0.64102
LIASobs | 146 | 0.54855 | 23.77 | 23.1616 | -0.60841
LIASobs | 146 | 0.56939 | 23.78 | 23.2196 | -0.56042
LIASobs | 146 | 0.59022 | 23.81 | 23.2733 | -0.53665
LIASobs | 146 | 0.61105 | 23.83 | 23.3233 | -0.50673
LIASobs | 146 | 0.63189 | 23.85 | 23.3697 | -0.48031
LIASobs | 146 | 0.65272 | 23.87 | 23.4129 | -0.45711
LIASobs | 146 | 0.67355 | 23.89 | 23.4531 | -0.43687
LIASobs | 146 | 0.69439 | 23.92 | 23.4907 | -0.42933
LIASobs | 146 | 0.71522 | 23.93 | 23.5257 | -0.4043
LIASobs | 146 | 0.74647 | 23.95 | 23.574 | -0.376
LIASobs | 146 | 0.7673 | 23.94 | 23.6036 | -0.3364
LIASobs | 146 | 0.78814 | 23.92 | 23.6313 | -0.28868
LIASobs | 146 | 0.80897 | 23.93 | 23.6573 | -0.27271
LIASobs | 146 | 0.8298 | 23.97 | 23.6816 | -0.28837
LIASobs | 146 | 0.85064 | 24 | 23.7045 | -0.29554
LIASobs | 146 | 0.87147 | 24.02 | 23.7259 | -0.2941
LIASobs | 146 | 0.8923 | 24.04 | 23.746 | -0.29397
LIASobs | 146 | 0.91314 | 24.06 | 23.7649 | -0.29506
LIASobs | 146 | 0.93397 | 24.08 | 23.7827 | -0.29727
LIASobs | 146 | 0.9548 | 24.1 | 23.7995 | -0.30054
LIASobs | 146 | 0.97564 | 24.12 | 23.8152 | -0.30479
LIASobs | 146 | 0.99647 | 24.14 | 23.83 | -0.30996
LIASobs | 146 | 1.0173 | 24.16 | 23.844 | -0.31599
LIASobs | 146 | 1.0486 | 24.18 | 23.8635 | -0.31653
LIASobs | 146 | 1.0694 | 24.2 | 23.8755 | -0.32447
LIASobs | 146 | 1.0902 | 24.21 | 23.8869 | -0.3231
LIASobs | 146 | 1.1111 | 24.23 | 23.8976 | -0.33237
LIASobs | 146 | 1.1319 | 24.25 | 23.9078 | -0.34224
LIASobs | 146 | 1.1527 | 24.26 | 23.9173 | -0.34267
LIASobs | 146 | 1.1736 | 24.27 | 23.9264 | -0.34363
LIASobs | 146 | 1.1944 | 24.27 | 23.9349 | -0.33508
LIASobs | 146 | 1.2256 | 24.29 | 23.9469 | -0.34313
LIASobs | 146 | 1.2569 | 24.3 | 23.9579 | -0.34214
LIASobs | 146 | 1.2777 | 24.31 | 23.9647 | -0.34531
LIASobs | 146 | 1.2986 | 24.32 | 23.9712 | -0.34884
LIASobs | 146 | 1.3298 | 24.32 | 23.9802 | -0.33978
LIASobs | 146 | 1.3506 | 24.33 | 23.9859 | -0.34413
LIASobs | 146 | 1.3715 | 24.34 | 23.9912 | -0.34879
LIASobs | 146 | 1.3923 | 24.34 | 23.9963 | -0.34372
LIASobs | 146 | 1.4131 | 24.35 | 24.0011 | -0.34892
LIASobs | 146 | 1.434 | 24.35 | 24.0056 | -0.34437
LIASobs | 146 | 1.4548 | 24.33 | 24.0099 | -0.32006
LIASobs | 146 | 1.4756 | 24.33 | 24.014 | -0.31597
LIASobs | 146 | 1.4965 | 24.32 | 24.0179 | -0.30209
LIASobs | 146 | 1.5173 | 24.31 | 24.0216 | -0.28841
LIASobs | 146 | 1.5381 | 24.3 | 24.0251 | -0.27492
LIASobs | 146 | 1.559 | 24.27 | 24.0284 | -0.2416
LIASobs | 146 | 1.5798 | 24.26 | 24.0315 | -0.22846
LIASobs | 146 | 1.6111 | 24.24 | 24.036 | -0.20403
LIASobs | 146 | 1.6319 | 24.25 | 24.0387 | -0.21127
LIASobs | 146 | 1.6527 | 24.24 | 24.0414 | -0.19865
LIASobs | 146 | 1.6736 | 24.22 | 24.0438 | -0.17615

## Dless Parameter SUMMARY
Cryptic Name | Variables | Description
ETA =
FSKIN = | k' * bs / ( Ks / b' ) | matrix leakance / fracture leakance
GAMM = | rw /b' *(k'/k)^0.5
GAMMP = |  |  | 0.00031623
GAMMPP =
HD =
HD =
HDP =
HDPP =
RD = | r / rw | dimensionless radius
SIG = | Ss' / Ss | matrix storage / fracture storage
SIGP = | Ss' / Ss -- Upper Bed
SIGPP = | Ss' / Ss -- Lower Bed
TD = | K * time / (Ss * rw^2)
WD = | C / ( 2pi * rw^2 * Ss * b ) | dimensionless well bore storage , C is the casing area
WD = | ( rc / rw )^2 / S / 2 | Simplified
WSKIN = |  | Welbore Skin
X1 =
XP =
XPP =
XPP =
XPPP =
XPPP =
XT =
Y1 =
ZD = | z / b' | dimensionless distance from center of slab or sphere
ZDP = | z / b' -- Upper Bed
ZDPP = | z / b' -- Lower Bed
b' | thickness of half-plane