## g's vs RPM
RPM for g's
basket diameter
|  | 19.5 | 20
g force | 99 | 598 | 590
| 100 | 601 | 593
| 101 | 604 | 596
| 199 | 848 | 837
| 200 | 850 | 839
| 201 | 852 | 841
| 349 | 1123 | 1108
| 350 | 1124 | 1110
| 351 | 1126 | 1112
| 499 | 1342 | 1325
| 500 | 1344 | 1326
| 501 | 1345 | 1328

## data collection sheet
Lot number
16 | 100F (+/-5F) soak (20 minutes in 10 gallons soft water)
| 15 minute spin | [5 empty] | 4 minute spin
| run 1 |  | run 2 |  | run 3 |  | run 1 |  | run 2 |  | run 3
"g" force | dry | wet | dry | wet | dry | wet | dry | wet | dry | wet | dry | wet
100 | 8.35 | 13.2 | 8.4 | 13.2 | 8.35 | 13.25 | 8.35 | 13.7 | 8.35 | 13.85 | 8.4 | 13.88
200 | 8.35 | 12.05 | 8.4 | 12.09 | 8.35 | 12.1 | 8.4 | 12.59 | 8.35 | 12.6 | 8.4 | 12.45
350 | 8.35 | 11.25 | 8.4 | 11.34 | 8.4 | 11.26 | 8.35 | 11.8 | 8.39 | 11.65 | 8.35 | 11.7
500 | 8.4 | 10.89 | 8.4 | 10.93 | 8.4 | 10.95 | 8.39 | 11.28 | 8.39 | 11.33 | 8.39 | 11.37
650 | 8.39 | 10.64 | 8.39 | 10.67 | 8.39 | 10.66 | 8.39 | 11.01 | 8.39 | 11.08 | 8.39 | 11.05
60F (+/-5F) soak (20 minutes in 10 gallons soft water)
| 15 minute spin | [5 empty] | 4 minute spin
| run 1 |  | run 2 |  | run 3 |  | run 1 |  | run 2 |  | run 3
"g" force | dry | wet | dry | wet | dry | wet | dry | wet | dry | wet | dry | wet
100 | 8.35 | 13.4 | 8.4 | 13.29 | 8.35 | 13.45 | 8.35 | 14.2 | 8.39 | 14.21 | 8.35 | 14.25
200 | 8.35 | 12.3 | 8.4 | 12.11 | 8.35 | 12.3 | 8.35 | 12.85 | 8.39 | 12.94 | 8.35 | 12.9
350 | 8.39 | 11.47 | 8.35 | 11.45 | 8.39 | 11.39 | 8.35 | 12.07 | 8.35 | 12.05 | 8.39 | 12
500 | 8.39 | 11.07 | 8.39 | 11.09 | 8.39 | 11.1 | 8.39 | 11.58 | 8.39 | 11.59 | 8.39 | 11.58
650 | 8.39 | 10.77 | 8.39 | 10.78 | 8.39 | 10.79 | 8.39 | 11.18 | 8.39 | 11.24 | 8.39 | 11.25
tested by: | SDL Atlas | [5 empty] | bone dry weight = 8.4 +/- 0.10 lb
date: | 2008-04-25

## test cloth calibration
lot number |  | Spreadsheet calculates least squares fit to standard RMC table, and RMS error of corrected data to standard.
16 |  | Test with 8.4 +/- 0.1 lb preconditioned test cloth.
Table 2.6.5 Matrix of Extractor RMC test conditions
| 100F soak (20 minutes in 10 gallons) | [7 empty] | 60F soak (20 minutes in 10 gallons)
| 15 minute spin |  |  |  | 4 minute spin |  |  |  | 15 minute spin |  |  |  | 4 minute spin
"g" force | 1 | 2 | 3 | average | 1 | 2 | 3 | average | 1 | 2 | 3 | average | 1 | 2 | 3 | average
100 | 58.08% | 57.14% | 58.68% | 57.97% | 64.07% | 65.87% | 65.24% | 65.06% | 60.48% | 58.21% | 61.08% | 59.92% | 70.06% | 69.37% | 70.66% | 70.03%
200 | 44.31% | 43.93% | 44.91% | 44.38% | 49.88% | 50.9% | 48.21% | 49.66% | 47.31% | 44.17% | 47.31% | 46.26% | 53.89% | 54.23% | 54.49% | 54.2%
350 | 34.73% | 35% | 34.05% | 34.59% | 41.32% | 38.86% | 40.12% | 40.1% | 36.71% | 37.13% | 35.76% | 36.53% | 44.55% | 44.31% | 43.03% | 43.96%
500 | 29.64% | 30.12% | 30.36% | 30.04% | 34.45% | 35.04% | 35.52% | 35% | 31.94% | 32.18% | 32.3% | 32.14% | 38.02% | 38.14% | 38.02% | 38.06%
Table 2.6.6.1 - Standard RMC Values (lot #3)
| warm soak |  | cold soak
"g" force | 15 minute spin | 4 minute spin | 15 minute spin | 4 minute spin | [6 empty] | RMC measured | RMC corrected | RMC standard | Δ2
100 | 45.9% | 49.9% | 49.7% | 52.8% |  |  |  | 100 F | 15 | 100 | 57.97% | 45.77% | 45.9% | 0.0001705%
200 | 35.7% | 40.4% | 37.9% | 43.1% | [5 empty] | 200 | 44.38% | 35.79% | 35.7% | 7.454e-05%
350 | 29.6% | 33.1% | 30.7% | 35.8% | [5 empty] | 350 | 34.59% | 28.59% | 29.6% | 0.01015%
500 | 24.2% | 28.7% | 25.5% | 30% | [5 empty] | 500 | 30.04% | 25.25% | 24.2% | 0.01096%
[9 empty] | 4 | 100 | 65.06% | 50.98% | 49.9% | 0.01164%
[10 empty] | 200 | 49.66% | 39.67% | 40.4% | 0.005376%
|  | best fit | [7 empty] | 350 | 40.1% | 32.64% | 33.1% | 0.002141%
|  | A= | 0.73478 | [6 empty] | 500 | 35% | 28.89% | 28.7% | 0.0003727%
|  | B= | 0.031741 |  |  |  |  | 60 F | 15 | 100 | 59.92% | 47.21% | 49.7% | 0.06224%
[10 empty] | 200 | 46.26% | 37.16% | 37.9% | 0.005408%
[10 empty] | 350 | 36.53% | 30.02% | 30.7% | 0.004671%
[10 empty] | 500 | 32.14% | 26.79% | 25.5% | 0.01667%
[9 empty] | 4 | 100 | 70.03% | 54.63% | 52.8% | 0.0335%
[10 empty] | 200 | 54.2% | 43% | 43.1% | 9.413e-05%
[10 empty] | 350 | 43.96% | 35.48% | 35.8% | 0.001039%
[10 empty] | 500 | 38.06% | 31.14% | 30% | 0.01302%
[9 empty] | checking goodness of fit, this must be less than 2% -> |  |  |  | RMS error=√( sum (Δ2) / ( n-2 )) = | 1.126%
per 2.6.6.2

## Chart data (hidden)
57.97% | 45.9%
44.38% | 35.7%
34.59% | 29.6%
65.06% | 49.9%
49.66% | 40.4%
40.1% | 33.1%
59.92% | 49.7%
46.26% | 37.9%
36.53% | 30.7%
70.03% | 52.8%
54.2% | 43.1%
43.96% | 35.8%

## Interaction Plot(100,200,350)
|  |  | Statistical Test for Lot x Spin Speed Interaction - - - Lot # | 16 | [5 empty] | 2003-04-21
Lot number
Test | 3 | 16 |  | lot # 3 | lot # 16
C - 4-100 | 0.528 | 0.70029 | 100 | 0.49575 | 0.63245
W- 4-100 | 0.499 | 0.65059 | 200 | 0.39275 | 0.48628
C-15-100 | 0.497 | 0.59924 | 350 | 0.323 | 0.38796
W-15-100 | 0.459 | 0.5797
C - 4-200 | 0.431 | 0.54205
W- 4-200 | 0.404 | 0.49664
C-15-200 | 0.379 | 0.46259
W-15-200 | 0.357 | 0.44383
C - 4-350 | 0.358 | 0.43963
W - 4-350 | 0.331 | 0.40098
C-15-350 | 0.307 | 0.36531
W-15-350 | 0.296 | 0.34593
Note - - - P-value > 0.10; interaction is NOT significant.
ANOVA calculated from lot 16 data
|  |  | Source of Variation | SS | df | MS | F | P-value | F crit
|  |  | speed | 0.17628 | 2 | 0.088142 | 58.2216 | 1.3823e-08
|  |  | lot | 0.058094 | 1 | 0.058094 | 38.3732 | 7.5839e-06
|  |  | Interaction | 0.0052182 | 2 | 0.0026091 | 1.7234 | 0.20662
|  |  | Within (error) | 0.02725 | 18 | 0.0015139
|  |  | Total | 0.26685 | 23