## hr_ref_runs.3659884
! | Oct | 23 | 2000 | Harmonics | Reference | (Strength) | Runs | rawseq | 3659884
! | Start | of | Report
| !red_run_sn | i_nominal | i_measured | ref_amplitude | ref_phase | ref_offset | drift_linear | drift_offset | drift_good | ampl_lin | ampl_nonlin
| 3659913 | 0 | -0.226 | 0.42082 | 180 | -83.532 | 0.00032959 | 5.3558e-05 | 4.502e-06 | -0.13984 | 0.56066
| 3659929 | 5 | 8.932 | 5.6831 | 180 | -83.488 | 0.00032978 | 0.00068681 | 7.6061e-06 | 5.5267 | 0.1564
| 3659938 | 10 | 13.973 | 8.7062 | 180 | -83.489 | 0.00033083 | 0.0010577 | 9.3387e-06 | 8.6458 | 0.060448
| 3659948 | 15 | 18.841 | 11.6456 | 180 | -83.488 | 0.00033053 | 0.0014216 | 9.8426e-06 | 11.6578 | -0.012212
| 3659958 | 20 | 24.091 | 14.8653 | 180 | -83.483 | 0.00032461 | 0.0018076 | 2.2391e-05 | 14.9063 | -0.040929
| 3659971 | 25 | 28.937 | 17.8024 | 180 | -83.487 | 0.00033548 | 0.0021772 | 2.4074e-05 | 17.9047 | -0.10227
| 3659984 | 30 | 33.972 | 20.8683 | 180 | -83.487 | 0.00032352 | 0.002536 | 2.3468e-05 | 21.0201 | -0.1518
| 3659999 | 35 | 38.834 | 23.8285 | 180 | -83.488 | 0.00033654 | 0.0029067 | 3.1099e-05 | 24.0285 | -0.19996
| 3660007 | 40 | 43.897 | 26.8894 | 180 | -83.487 | 0.00032459 | 0.0032812 | 2.7727e-05 | 27.1612 | -0.27177
| 3660020 | 45 | 48.948 | 29.9336 | 180 | -83.487 | 0.00032022 | 0.0036557 | 1.1635e-05 | 30.2865 | -0.35292
| 3660032 | 50 | 54.01 | 32.9537 | 180 | -83.486 | 0.00031886 | 0.0040117 | 1.6129e-05 | 33.4186 | -0.46485
| 3660044 | 55 | 58.835 | 35.8332 | 180 | -83.487 | 0.00031479 | 0.0043689 | 1.5634e-05 | 36.404 | -0.57088
| 3660053 | 60 | 63.887 | 38.8142 | 180 | -83.487 | 0.00031189 | 0.0047219 | 1.2633e-05 | 39.53 | -0.71579
| 3660065 | 65 | 68.758 | 41.6514 | 180 | -83.487 | 0.00030936 | 0.0050802 | 1.6339e-05 | 42.5439 | -0.89247
| 3660077 | 70 | 73.584 | 44.4296 | 180 | -83.487 | 0.00030776 | 0.0054172 | 2.0752e-05 | 45.53 | -1.1004
| 3660091 | 65 | 68.956 | 42.0996 | 180 | -83.487 | 0.00030807 | 0.0051242 | 1.5198e-05 | 42.6664 | -0.56684
| 3660103 | 60 | 63.997 | 39.3485 | 180 | -83.487 | 0.00031244 | 0.0047863 | 1.1455e-05 | 39.598 | -0.24956
| 3660111 | 55 | 58.942 | 36.4188 | 180 | -83.488 | 0.00031248 | 0.0044294 | 1.431e-05 | 36.4702 | -0.051427
| 3660124 | 50 | 53.997 | 33.4988 | 180 | -83.488 | 0.00031798 | 0.0040915 | 1.4392e-05 | 33.4105 | 0.088292
| 3660136 | 45 | 49.043 | 30.5326 | 180 | -83.487 | 0.00032126 | 0.0037138 | 1.2094e-05 | 30.3453 | 0.1873
| 3660148 | 40 | 43.985 | 27.4734 | 180 | -83.488 | 0.00032575 | 0.0033537 | 1.3318e-05 | 27.2156 | 0.25775
| 3660159 | 35 | 39.043 | 24.4637 | 180 | -83.488 | 0.00032724 | 0.0029781 | 2.4535e-05 | 24.1578 | 0.30592
| 3660169 | 30 | 33.992 | 21.3763 | 180 | -83.488 | 0.00033005 | 0.0026067 | 1.9748e-05 | 21.0325 | 0.34384
| 3660182 | 25 | 29.043 | 18.3592 | 180 | -83.488 | 0.00032952 | 0.0022354 | 1.4665e-05 | 17.9703 | 0.38893
| 3660197 | 20 | 24.121 | 15.3144 | 180 | -83.485 | 0.00032538 | 0.0018511 | 4.872e-05 | 14.9248 | 0.38955
| 3660208 | 15 | 19.035 | 12.2331 | 180 | -83.489 | 0.00033047 | 0.0014825 | 1.6097e-05 | 11.7779 | 0.45525
| 3660218 | 10 | 14.09 | 9.1996 | 180 | -83.491 | 0.00033045 | 0.0011214 | 1.1459e-05 | 8.7182 | 0.48139
| 3660230 | 5 | 9.033 | 6.0987 | 180 | -83.491 | 0.00033389 | 0.00073766 | 7.6967e-06 | 5.5892 | 0.50953
| 3660242 | 0 | -0.224 | 0.42549 | 180 | -83.551 | 0.00033344 | 5.1612e-05 | 5.1082e-06 | -0.1386 | 0.56409

## hr_good_harms.3658124
!_QQM002-1 | rotating | coil |  | offset | 43 | 8 | 27 | 28 | 29 | 30 | 32 | 27 | 28 | 29 | 30 | 32
!_raw_seq | 3658124
!_ref_run | 3658157 |  |  | n |  | current | b3 | b4 | b5 | b6 | b10 | a3 | a4 | a5 | a6 | a10
!_iprobe | 1487666 |  |  | 0 |  | -0.21 | 99.8599 | 3.0492 | 4.905 | -1.0991 | 1.3636 | -71.1755 | -0.57253 | 4.6287 | -0.36014 | -0.13137
!_refharm | 2 |  |  | 1 |  | 13.87 | -2.0571 | 10.0215 | -0.7301 | 0.24242 | 0.72918 | -2.0428 | 0.13398 | 0.22581 | -0.3898 | -0.055294
!_xctr | -0.02717 |  |  | 2 |  | 23.98 | -2.1337 | 9.9271 | -0.6829 | 0.34945 | 0.70064 | -0.79587 | 0.094817 | 0.14889 | -0.35138 | -0.047973
!_yctr | 0.01235 |  |  | 3 |  | 33.87 | -1.9297 | 9.8598 | -0.6409 | 0.35399 | 0.6821 | -0.12718 | 0.072315 | 0.10318 | -0.32118 | -0.042714
!_current | -0.21 |  |  | 4 |  | 73.93 | -2.3721 | 10.0947 | -0.54774 | 0.055869 | 0.62846 | 1.3224 | -0.039473 | 0.019652 | -0.21794 | -0.026439
!_ref_phase | -83.5232 |  |  | 5 |  | 24.08 | 1.4705 | 9.5833 | -0.48502 | 0.32434 | 0.70785 | -2.0374 | 0.11472 | 0.22012 | -0.3335 | -0.048031
!_ampli | 0.41071 |  |  | 6 |  | -0.22 | 99.9644 | 2.6838 | 4.9668 | -1.1623 | 1.3585 | -69.9664 | -0.63519 | 4.5875 | -0.35229 | -0.12599
!_gnom | 0
!_grel | 0
!
!_options:
!_ictr | 1
!_nref | 1
!_i2p | 1
!_c1 | 1
!_c2 | 0
!_c3 | 0
!_c4 | -1
!_m | 1
!_
!_ | j | norm | skew
| 1 | 0.00012705 | -5.5176e-05
| 2 | 0.99518 | 0.00023812
| 3 | 0.009986 | -0.0071176
| 4 | 0.00030492 | -5.7253e-05
| 5 | 0.0004905 | 0.00046287
| 6 | -0.00010991 | -3.6014e-05
| 9 | -6.5913e-05 | -6.1892e-05
| 10 | 0.00013636 | -1.3137e-05
| 12 | -1.7961e-05 | -8.9181e-07
| 15 | -5.6173e-06 | 4.0317e-06
| 18 | -1.8738e-06 | 2.7283e-06
| 20 | 2.2871e-07 | -1.703e-06
| 21 | 5.614e-07 | 1.129e-06
| 25 | -5.2217e-08 | 1.9863e-07
| 27 | 6.3622e-08 | -1.0399e-07
| 28 | 2.9574e-08 | 9.7066e-08
| 30 | -3.832e-09 | -5.1822e-08
!
!
!_QQM002-1 | rotating | coil
!_raw_seq | 3658124
!_ref_run | 3658190
!_iprobe | 1487666
!_refharm | 2
!_xctr | 0.00128
!_yctr | 0.0327
!_current | 13.87
!_ref_phase | -83.4855
!_ampli | 8.6445
!_gnom | 0
!_grel | 0
!
!_options:
!_ictr | 1
!_nref | 1
!_i2p | 1
!_c1 | 1
!_c2 | 0
!_c3 | 0
!_c4 | -1
!_m | 1
!_
!_ | j | norm | skew
| 1 | 7.5799e-07 | 6.0796e-06
| 2 | 1.0002 | -2.2907e-05
| 3 | -0.00020571 | -0.00020428
| 4 | 0.0010022 | 1.3398e-05
| 5 | -7.301e-05 | 2.2581e-05
| 6 | 2.4242e-05 | -3.898e-05
| 9 | -8.1672e-06 | -1.7346e-05
| 10 | 7.2918e-05 | -5.5294e-06
| 12 | -8.2341e-06 | -1.1352e-06
| 15 | -2.885e-06 | 2.0234e-06
| 18 | -1.5902e-06 | 1.5563e-06
| 20 | 1.2297e-07 | -3.787e-07
| 21 | 3.7096e-07 | 4.8284e-07
| 25 | -5.4243e-08 | 1.4251e-07
| 27 | 2.1438e-08 | -2.1743e-08
| 28 | 2.7442e-08 | 5.1925e-08
| 30 | 1.4967e-09 | -2.3721e-08
!
!
!_QQM002-1 | rotating | coil
!_raw_seq | 3658124
!_ref_run | 3658235
!_iprobe | 1487666
!_refharm | 2
!_xctr | 0.00145
!_yctr | 0.03317
!_current | 23.98
!_ref_phase | -83.4855
!_ampli | 14.7762
!_gnom | 0
!_grel | 0
!
!_options:
!_ictr | 1
!_nref | 1
!_i2p | 1
!_c1 | 1
!_c2 | 0
!_c3 | 0
!_c4 | -1
!_m | 1
!_
!_ | j | norm | skew
| 1 | 6.8532e-07 | 3.4434e-06
| 2 | 1.0001 | -2.3358e-05
| 3 | -0.00021337 | -7.9587e-05
| 4 | 0.00099271 | 9.4817e-06
| 5 | -6.829e-05 | 1.4889e-05
| 6 | 3.4945e-05 | -3.5138e-05
| 9 | -6.9159e-06 | -1.5942e-05
| 10 | 7.0064e-05 | -4.7973e-06
| 12 | -7.2224e-06 | -1.127e-06
| 15 | -2.6044e-06 | 1.7044e-06
| 18 | -1.5855e-06 | 1.377e-06
| 20 | 1.1777e-07 | -3.5568e-07
| 21 | 2.8917e-07 | 4.3552e-07
| 25 | -4.8002e-08 | 1.2531e-07
| 27 | 9.8953e-09 | -1.5794e-08
| 28 | 2.313e-08 | 4.6642e-08
| 30 | 8.5447e-10 | -2.0729e-08
!
!
!_QQM002-1 | rotating | coil
!_raw_seq | 3658124
!_ref_run | 3658302
!_iprobe | 1487666
!_refharm | 2
!_xctr | 0.00135
!_yctr | 0.03329
!_current | 33.87
!_ref_phase | -83.4855
!_ampli | 20.8085
!_gnom | 0
!_grel | 0
!
!_options:
!_ictr | 1
!_nref | 1
!_i2p | 1
!_c1 | 1
!_c2 | 0
!_c3 | 0
!_c4 | -1
!_m | 1
!_
!_ | j | norm | skew
| 1 | 5.9039e-07 | 1.9541e-06
| 2 | 1.0001 | -2.1842e-05
| 3 | -0.00019297 | -1.2718e-05
| 4 | 0.00098598 | 7.2315e-06
| 5 | -6.409e-05 | 1.0318e-05
| 6 | 3.5399e-05 | -3.2119e-05
| 9 | -5.9165e-06 | -1.4701e-05
| 10 | 6.821e-05 | -4.2714e-06
| 12 | -6.4416e-06 | -1.1092e-06
| 15 | -2.3803e-06 | 1.499e-06
| 18 | -1.5702e-06 | 1.2487e-06
| 20 | 1.0662e-07 | -3.1627e-07
| 21 | 2.7397e-07 | 3.966e-07
| 25 | -4.0001e-08 | 1.1367e-07
| 27 | 1.0209e-08 | -1.8187e-08
| 28 | 2.172e-08 | 4.336e-08
| 30 | 1.4461e-09 | -1.9084e-08
!
!
!_QQM002-1 | rotating | coil
!_raw_seq | 3658124
!_ref_run | 3658376
!_iprobe | 1487666
!_refharm | 2
!_xctr | 0.00198
!_yctr | 0.03336
!_current | 73.93
!_ref_phase | -83.4855
!_ampli | 44.6314
!_gnom | 0
!_grel | 0
!
!_options:
!_ictr | 1
!_nref | 1
!_i2p | 1
!_c1 | 1
!_c2 | 0
!_c3 | 0
!_c4 | -1
!_m | 1
!_
!_ | j | norm | skew
| 1 | -5.3814e-06 | -9.9823e-05
| 2 | 0.99701 | -2.4411e-05
| 3 | -0.00023721 | 0.00013224
| 4 | 0.0010095 | -3.9473e-06
| 5 | -5.4774e-05 | 1.9652e-06
| 6 | 5.5869e-06 | -2.1794e-05
| 9 | -3.1978e-06 | -1.1337e-05
| 10 | 6.2846e-05 | -2.6439e-06
| 12 | -3.9252e-06 | -8.6589e-07
| 15 | -1.5962e-06 | 8.1911e-07
| 18 | -1.52e-06 | 8.0859e-07
| 20 | 5.5429e-08 | -2.0898e-07
| 21 | 1.5935e-07 | 3.1041e-07
| 25 | -2.9793e-08 | 6.7404e-08
| 27 | 2.1445e-09 | -3.9678e-09
| 28 | 1.434e-08 | 3.0565e-08
| 30 | 1.99e-09 | -1.3078e-08
!
!
!_QQM002-1 | rotating | coil
!_raw_seq | 3658124
!_ref_run | 3658451
!_iprobe | 1487666
!_refharm | 2
!_xctr | 0.00063
!_yctr | 0.03213
!_current | 24.08
!_ref_phase | -83.4868
!_ampli | 15.3208
!_gnom | 0
!_grel | 0
!
!_options:
!_ictr | 1
!_nref | 1
!_i2p | 1
!_c1 | 1
!_c2 | 0
!_c3 | 0
!_c4 | -1
!_m | 1
!_
!_ | j | norm | skew
| 1 | 5.446e-06 | -6.58e-06
| 2 | 0.99981 | -0.00016887
| 3 | 0.00014705 | -0.00020374
| 4 | 0.00095833 | 1.1472e-05
| 5 | -4.8502e-05 | 2.2012e-05
| 6 | 3.2434e-05 | -3.335e-05
| 9 | -7.609e-06 | -1.6131e-05
| 10 | 7.0785e-05 | -4.8031e-06
| 12 | -7.0624e-06 | -1.118e-06
| 15 | -2.5972e-06 | 1.7125e-06
| 18 | -1.5792e-06 | 1.3481e-06
| 20 | 1.3124e-07 | -3.5113e-07
| 21 | 3.0075e-07 | 4.1804e-07
| 25 | -4.3106e-08 | 1.2239e-07
| 27 | 1.3363e-08 | -1.6625e-08
| 28 | 2.561e-08 | 4.5682e-08
| 30 | 1.5424e-09 | -2.0547e-08
!
!
!_QQM002-1 | rotating | coil
!_raw_seq | 3658124
!_ref_run | 3658523
!_iprobe | 1487666
!_refharm | 2
!_xctr | -0.02742
!_yctr | 0.01205
!_current | -0.22
!_ref_phase | -83.5292
!_ampli | 0.41586
!_gnom | 0
!_grel | 0
!
!_options:
!_ictr | 1
!_nref | 1
!_i2p | 1
!_c1 | 1
!_c2 | 0
!_c3 | 0
!_c4 | -1
!_m | 1
!_
!_ | j | norm | skew
| 1 | 0.00020296 | -9.5581e-05
| 2 | 0.99232 | 0.00050753
| 3 | 0.0099964 | -0.0069966
| 4 | 0.00026838 | -6.3519e-05
| 5 | 0.00049668 | 0.00045875
| 6 | -0.00011623 | -3.5229e-05
| 9 | -6.5149e-05 | -6.1408e-05
| 10 | 0.00013585 | -1.2599e-05
| 12 | -1.7104e-05 | -5.3163e-07
| 15 | -5.6234e-06 | 4.1018e-06
| 18 | -1.9598e-06 | 2.5764e-06
| 20 | 1.4004e-07 | -1.8606e-06
| 21 | 6.5847e-07 | 1.2936e-06
| 25 | -8.1193e-08 | 2.4945e-07
| 27 | 6.4525e-08 | -1.4065e-07
| 28 | 5.4832e-09 | 6.3777e-08
| 30 | -3.6738e-09 | -4.6525e-08
!
!

## attributes
QQM attributes
attribute | value
------------------------------ | --------------------
aperture_radius | 0.0381
l_eff | 3.0286
n_turns | 236
tf | 0.61875