## A Shutters
HESSI Shutter Specifications
| Density of Aluminim | 6061-T6 = | 2.71 | g/cm3
| shutter ID |  | A1-1 | A1-2 | A1-3 | A2 | A3 | A4 | A5-1 | A5-2 | A6 | A7-1 | A7-2 | A8 | A9-1 | A9-2
Inner Area
| diameter | mm | 1.716 | 1.716 | 1.716 | 1.716 | 1.716 | 1.716 | 1.94 | 1.94 | 1.716 | 2.05 | 2.05 | 1.94 | 3.36 | 3.36
| thickness | mm | 0.05 | 0.05 | 0.05 | 0.05 | 0.05 | 0.05 | 0.06 | 0.06 | 0.05 | 0.06 | 0.06 | 0.06 | 0.1 | 0.1
| volume | mm3 | 0.11564 | 0.11564 | 0.11564 | 0.11564 | 0.11564 | 0.11564 | 0.17736 | 0.17736 | 0.11564 | 0.19804 | 0.19804 | 0.17736 | 0.88668 | 0.88668
Middle Area
| diameter | mm | 24.3 | 24.3 | 24.3 | 24.3 | 24.3 | 24.3 | 24.3 | 24.3 | 24.3 | 24.3 | 24.3 | 24.3 | 24.3 | 24.3
| thickness | mm | 0.61 | 0.61 | 0.61 | 0.61 | 0.61 | 0.61 | 0.53 | 0.53 | 0.62 | 0.53 | 0.53 | 0.53 | 0.57 | 0.57
| volume | mm3 | 281.4888 | 281.4888 | 281.4888 | 281.4888 | 281.4888 | 281.4888 | 244.2313 | 244.2313 | 286.1034 | 244.0486 | 244.0486 | 244.2313 | 259.2947 | 259.2947
Outer Area
| diameter | mm | 61.5 | 61.5 | 61.5 | 61.5 | 61.5 | 61.5 | 61.5 | 61.5 | 61.5 | 61.5 | 61.5 | 61.5 | 61.5 | 61.5
| thickness | mm | 1.53 | 1.53 | 1.53 | 1.52 | 1.53 | 1.54 | 1.44 | 1.44 | 1.53 | 1.44 | 1.44 | 1.44 | 1.47 | 1.48
| volume | mm3 | 3835.4077 | 3835.4077 | 3835.4077 | 3810.3397 | 3835.4077 | 3860.4758 | 3609.7955 | 3609.7955 | 3835.4077 | 3609.7955 | 3609.7955 | 3609.7955 | 3684.9996 | 3710.0676
Ears (estimate) |  | mm3 | 174.42 | 174.42 | 174.42 | 173.28 | 174.42 | 175.56 | 164.16 | 164.16 | 174.42 | 164.16 | 164.16 | 164.16 | 167.58 | 168.72
Total volume |  | mm3 | 4291.4322 | 4291.4322 | 4291.4322 | 4265.2241 | 4291.4322 | 4317.6402 | 4018.3642 | 4018.3642 | 4296.0467 | 4018.2022 | 4018.2022 | 4018.3642 | 4112.7609 | 4138.969
Calculated Weight |  | g | 11.6298 | 11.6298 | 11.6298 | 11.5588 | 11.6298 | 11.7008 | 10.8898 | 10.8898 | 11.6423 | 10.8893 | 10.8893 | 10.8898 | 11.1456 | 11.2166
Measured Weight |  | g | 11.6102 | 11.5913 | 11.5813 | 11.576 | 11.5911 | 11.6331 | 10.8526 | 10.8045 | 11.6218 | 10.8682 | 10.8674 | 10.8712 | 11.0861 | 11.1789
[17 empty] | Average | Std. Dev.
Difference (M-C) |  | g | -0.019581 | -0.038481 | -0.048481 | 0.017243 | -0.038681 | -0.067705 | -0.037167 | -0.085267 | -0.020487 | -0.021128 | -0.021928 | -0.018567 | -0.059482 | -0.037706 | -0.036613 | 0.026875
Difference |  | % | -0.16865 | -0.33198 | -0.41862 | 0.14895 | -0.33371 | -0.582 | -0.34247 | -0.78918 | -0.17628 | -0.1944 | -0.20178 | -0.17079 | -0.53655 | -0.3373
Note on D12: micrometer value
Note on D17: micrometer value
Note on E12: micrometer value
Note on E17: micrometer value
Note on F12: micrometer value
Note on F17: micrometer value
Note on G12: micrometer value
Note on G17: micrometer value
Note on H12: micrometer value
Note on H17: micrometer value
Note on I12: micrometer value
Note on I17: micrometer value
Note on J17: micrometer value
Note on J12: micrometer value
Note on K12: micrometer value
Note on K17: micrometer value
Note on L12: micrometer value
Note on M17: micrometer value
Note on L17: micrometer value
Note on M12: micrometer value
Note on N17: micrometer value
Note on N12: micrometer value
Note on O17: micrometer value
Note on O12: micrometer value
Note on P17: micrometer value
Note on P12: micrometer value
Note on Q12: micrometer value
Note on Q17: micrometer value

## B Shutters
HESSI Shutter Specifications
| Density of Aluminim | 6061-T6 = | 2.71 | g/cm3
| shutter ID |  | B1-1 | B1-2 | B1-3 | B2 | B3 | B4 | B5 | B6 | B7 | B8 | B9-1 | B9-2
Inner Area
| diameter | mm | 6.743 | 6.743 | 6.743 | 6.743 | 6.743 | 6.743 | 6.743 | 6.743 | 6.743 | 6.743 | 6.15 | 6.15
| thickness | mm | 0.05 | 0.05 | 0.05 | 0.05 | 0.05 | 0.05 | 0.05 | 0.05 | 0.05 | 0.05 | 0.06 | 0.06
| volume | mm3 | 1.7855 | 1.7855 | 1.7855 | 1.7855 | 1.7855 | 1.7855 | 1.7855 | 1.7855 | 1.7855 | 1.7855 | 1.7823 | 1.7823
Middle Area
| diameter | mm | 17.1 | 17.1 | 17.1 | 17.1 | 17.1 | 17.1 | 17.1 | 17.1 | 17.1 | 17.1 | 17.1 | 17.1
| thickness | mm | 0.98 | 0.97 | 0.97 | 0.97 | 0.97 | 0.97 | 0.97 | 0.96 | 0.97 | 0.97 | 0.97 | 0.97
| volume | mm3 | 190.0688 | 188.1293 | 188.1293 | 188.1293 | 188.1293 | 188.1293 | 188.1293 | 186.1898 | 188.1293 | 188.1293 | 193.954 | 193.954
Outer Area
| diameter | mm | 61.5 | 61.5 | 61.5 | 61.5 | 61.5 | 61.5 | 61.5 | 61.5 | 61.5 | 61.5 | 61.5 | 61.5
| thickness | mm | 0.4 | 0.42 | 0.41 | 0.41 | 0.4 | 0.41 | 0.41 | 0.39 | 0.414 | 0.4 | 0.41 | 0.41 | 0.41 | 0.41
| volume | mm3 | 1096.3656 | 1151.1838 | 1123.7747 | 1123.7747 | 1096.3656 | 1123.7747 | 1123.7747 | 1068.9564 | 1134.7384 | 1096.3656 | 1123.7747 | 1123.7747
Ears (estimate) |  | mm3 | 45.6 | 47.88 | 46.74 | 46.74 | 45.6 | 46.74 | 46.74 | 44.46 | 47.196 | 45.6 | 46.74 | 46.74 | 46.74 | 46.74
Total volume |  | mm3 | 1333.8199 | 1388.9787 | 1360.4296 | 1360.4296 | 1331.8804 | 1360.4296 | 1360.4296 | 1301.3918 | 1371.8492 | 1331.8804 | 1366.251 | 1366.251
Calculated Weight |  | g | 3.6147 | 3.7641 | 3.6868 | 3.6868 | 3.6094 | 3.6868 | 3.6868 | 3.5268 | 3.7177 | 3.6094 | 3.7025 | 3.7025
Measured Weight |  | g | 3.6106 | 3.7141 | 3.6979 | 3.632 | 3.6041 | 3.6689 | 3.6729 | 3.5057 | 3.699 | 3.5388 | 3.7049 | 3.6717
[15 empty] | Average | Std. Dev.
Difference (M-C) |  | g | -0.0040519 | -0.050032 | 0.011136 | -0.054764 | -0.0052959 | -0.017864 | -0.013864 | -0.021072 | -0.018711 | -0.070596 | 0.0023597 | -0.03084 | -0.0228 | 0.024641
Difference |  | % | -0.11222 | -1.3471 | 0.30114 | -1.5078 | -0.14694 | -0.48691 | -0.37747 | -0.60107 | -0.50585 | -1.9949 | 0.063691 | -0.83995
Note on K17: micrometer value
Note on L17: micrometer value
Note on N17: micrometer value
Note on N12: micrometer value
Note on K12: micrometer value
Note on L12: micrometer value
Note on O12: micrometer value
Note on O17: micrometer value
Note on M17: micrometer value
Note on M12: micrometer value
Note on J12: micrometer value
Note on J17: micrometer value
Note on I12: micrometer value
Note on I17: micrometer value
Note on H12: micrometer value
Note on H17: micrometer value
Note on F12: micrometer value
Note on F17: micrometer value
Note on G12: micrometer value
Note on G17: micrometer value
Note on E12: micrometer value
Note on E17: micrometer value
Note on D12: micrometer value
Note on D17: micrometer value