## Front page
Thermocouple calibrations to ITS-90, via Omega Inc.
Input thermocouple type-v |  | Temperature in ºC:
| K |  | 17
Output mV for junction with reference at 0ºC:
0.67731

## data-calc
Calibration Data: | [18 empty] | Evaluation of selected expansion:
[8 empty] | ! | [11 empty] | Method: | 1 | 2
Type | B | B | E | E | J | J | K | K | N | N | R | R | R | S | S | S | T | T |  | Result: | 2.3909e+14 | 677.31
Low T | 0 | 630.615 | -270 | 0 | -210 | 760 | -270 | 0 | -270 | 0 | -50 | 1064.18 | 1664.5 | -50 | 1064.18 | 1664.5 | -270 | 0
High T | 630.615 | 1820 | 0 | 400 | 760 | 1200 | 0 | 1372 | 0 | 1300 | 1064.18 | 1664.5 | 1768.1 | 1064.18 | 1664.5 | 1768.1 | 0 | 400 | Power | Coeff. | Terms | ...
c0 | 0 | -3893.8169 | 0 | 0 | 0 | 296456.2568 | 0 | -17.6004 | 0 | 0 | 0 | 2951.5793 | 152232.1182 | 0 | 1329.0045 | 146628.2326 | 0 | 0 | 0 | -17.6004 | -17.6004 | -17.6004
c1 | -0.24651 | 28.5717 | 58.6655 | 58.6655 | 50.3812 | -1497.6128 | 39.4501 | 38.9212 | 26.1591 | 25.9294 | 5.2896 | -2.5206 | -268.8199 | 5.4031 | 3.3451 | -258.4305 | 38.7481 | 38.7481 | 1 | 38.9212 | 661.6605 | 661.6605
c2 | 0.005904 | -0.084885 | 0.045411 | 0.045032 | 0.030476 | 3.1787 | 0.023622 | 0.018559 | 0.010957 | 0.01571 | 0.013917 | 0.015956 | 0.17128 | 0.012593 | 0.0065481 | 0.16369 | 0.044194 | 0.033292 | 2 | 0.018559 | 5.3635 | 5.3635
c3 | -1.3258e-06 | 0.00015785 | -0.00077998 | 2.8908e-05 | -8.5681e-05 | -0.0031848 | -0.00032859 | -9.9458e-05 | -9.3841e-05 | 4.3826e-05 | -2.3886e-05 | -7.6409e-06 | -3.459e-05 | -2.3248e-05 | -1.6486e-06 | -3.3044e-05 | 0.00011844 | 0.00020618 | 3 | -9.9458e-05 | -0.48864 | -0.48864
c4 | 1.5668e-09 | -1.6835e-07 | -2.58e-05 | -3.3057e-07 | 1.3228e-07 | 1.5721e-06 | -4.9905e-06 | 3.1841e-07 | -4.6412e-08 | -2.5261e-07 | 3.5692e-08 | 2.0531e-09 | -9.3463e-12 | 3.2203e-08 | 1.2999e-11 | -9.4322e-12 | 2.0033e-05 | -2.1882e-06 | 4 | 3.1841e-07 | 0.026594 | 0.026594
c5 | -1.6945e-12 | 1.111e-10 | -5.9453e-07 | 6.5024e-10 | -1.7053e-10 | -3.0691e-10 | -6.7509e-08 | -5.6073e-10 | -2.6303e-09 | 6.4312e-10 | -4.6235e-11 | -2.9336e-13 |  | -3.3147e-11 |  |  | 9.0138e-07 | 1.0997e-08 | 5 | -5.6073e-10 | -0.00079615 | -0.00079615
c6 | 6.229e-16 | -4.4515e-14 | -9.3214e-09 | -1.9197e-13 | 2.0948e-13 |  | -5.741e-10 | 5.6075e-13 | -2.2653e-11 | -1.0063e-12 | 5.0078e-14 |  |  | 2.5574e-14 |  |  | 2.2651e-08 | -3.0816e-11 | 6 | 5.6075e-13 | 1.3535e-05 | 1.3535e-05
c7 |  | 9.8976e-18 | -1.0288e-10 | -1.2537e-15 | -1.2538e-16 |  | -3.1089e-12 | -3.2021e-16 | -7.6089e-14 | 9.9745e-16 | -3.7311e-17 |  |  | -1.2507e-17 |  |  | 3.6071e-10 | 4.5479e-14 | 7 | -3.2021e-16 | -1.3139e-07 | -1.3139e-07
c8 |  | -9.3791e-22 | -8.037e-13 | 2.1489e-18 | 1.5632e-20 |  | -1.0452e-14 | 9.7151e-20 | -9.342e-17 | -6.0863e-19 | 1.5772e-20 |  |  | 2.7144e-21 |  |  | 3.8494e-12 | -2.7513e-17 | 8 | 9.7151e-20 | 6.777e-10 | 6.777e-10
c9 | E: -4.3979e-15; E: -1.4388e-21; K: -1.9889e-17; ! K: -1.2105e-23; ! N: 2.0849e-22; ! R: -2.8104e-24; ! T: 2.8214e-14 | 9 | -1.2105e-23 | -1.4355e-12 | -1.4355e-12
c10 | E: -1.6415e-17; E: 3.5961e-25; K: -1.6323e-20; ! K: 118.5976; ! N: -3.0682e-26; ! T: 1.4252e-16 | 10 | 118.5976 | 2.3909e+14 | 28.3493
c11 | E: -3.9674e-20; ! K: -0.00011834; ! T: 4.8769e-19 | 11 | -0.00011834 | -4055845879.1135 | -1.4311
c12 | E: -5.5827e-23; ! T: 1.0796e-21 | 12 | 0 | 0
c13 | E: -3.4658e-26; ! T: 1.3945e-24 | 13 | 0 | 0
c14 | ! T: 7.9795e-28 | 14 | 0 | 0
Method | 1 | 1 | 1 | 1 | 1 | 1 | 1 | 2 | 1 | 1 | 1 | 1 | 1 | 1 | 1 | 1 | 1 | 1 |  | 2