## Beta_N
0 | 1 | 1 | 0
0.1 | 0.99749 | 0.99 | 0.1
0.2 | 0.98985 | 0.96 | 0.19875
0.3 | 0.9767 | 0.91 | 0.29378
0.4 | 0.95735 | 0.84 | 0.38266
0.5 | 0.9306 | 0.75 | 0.46307
0.6 | 0.89443 | 0.64 | 0.53287
0.7 | 0.84507 | 0.51 | 0.59011
0.8 | 0.7746 | 0.36 | 0.63321
0.9 | 0.66022 | 0.19 | 0.6611
1 | 0.00012207 | 2.2204e-16 | 0.67364
peaking factor | 1.4845
Beta_N | 6.9626

## TF_outer
Rho_outer | 3.7e-08 | Ω-m
J_vert | 958663.4537 | A/m^2
A_vert | 20.8523 | m^2
R_vert | 4.425 | m
Z_vert | 7 | m
Thk_vert | 0.75 | m
Res_vert | 2.4841e-08 | Ω
J_horizon | 1217823.6697 | A/m^2
A_horizon | 16.4148 | m^2
R_horizon | 4.425 | m
R_horizon_avg | 2.6125 | m
Thk_horizon | 1 | m
Res_horizon | 2.0144e-08 | Ω
∑R_outer | 4.4986e-08 | Ω
P_tf_outer | 17.9769 | MW
P_tf_outer/P_tf_inner | 10.1%
Density Al | 2670 | kg/m^3
Mass horizon | 317749.9094
Mass vert | 779459.7679
∑Mass | 1099879.6773

## Shape
A | 1.5 |  |  |  | A | 1.5 |  |  |  | A | 1.5
R0 | 1.5 |  |  |  | R0 | 1.5 |  |  |  | R0 | 1.2
R0+a | 2.5 |  |  |  | R0+a | 2.5 |  |  |  | R0+a | 2
kappa | 3 |  |  |  | kappa | 3 |  |  |  | kappa | 3
kappa*a | 3 |  |  |  | kappa*a | 3 |  |  |  | kappa*a | 2.4
2*pi*(R0+a)*kappa*a | 47.1239 |  |  |  | 2*pi*(R0+a)*kappa*a | 47.1239 |  |  |  | 2*pi*(R0+a)*kappa*a | 30.1593
Outboard SOL gap | 0.1 |  |  |  | Outboard SOL gap | 0.1 |  |  |  | Outboard SOL gap | 0.1
| R(m) | Z(m) | dR(m) | dZ(m) |  | R(m) | Z(m) | dR(m) | dZ(m) |  | R(m) | Z(m) | dR(m) | dZ(m)
TF Midplane | 0 | 0 | 0.4 | 5.4 | TF Midplane | 0 | 0 | 0.4 | 5.4 | TF Midplane | 0 | 0 | 0.3 | 4.32
TF End | 0 | 5.1964 | 1.6 | 3.6072 | TF End | 0 | 5.1964 | 1.6 | 3.6072 | TF End | 0 | 4.5398 | 1.2 | 3.7204
PF1 | 1.15 | 5.5 | 0.5 | 0.60757 | PF1 | 1.15 | 5.5 | 0.5 | 0.5 | PF1 | 0.95 | 4.9 | 0.5 | 0.5
PF2 | 5.5038 | 5.5 | 0.60757 | 1.2151 | PF2 | 5.5038 | 5.5 | 0.60757 | 1.2151 | PF2 | 4.9803 | 4.9 | 0.56066 | 1.1213
PF3 | 5.5038 | 2.8576 | 0.60757 | 1.2151 | PF3 | 5.5038 | 2.8576 | 0.60757 | 1.2151 | PF3 | 4.9803 | 2.8107 | 0.56066 | 1.1213
Outboard First Wall | 2.625 | 0 | 0.05 | 10.3924 | Outboard First Wall | 2.625 | 0 | 0.05 | 10.5 | Outboard First Wall | 2.125 | 0 | 0.05 | 9.3
Blanket | 2.95 | 0 | 0.6 | 10.3924 | Blanket | 2.95 | 0 | 0.6 | 10.5 | Blanket | 2.45 | 0 | 0.6 | 9.3
Hot Shield | 3.4 | 0 | 0.3 | 10.3924 | Hot Shield | 3.4 | 0 | 0.3 | 10.5 | Hot Shield | 2.9 | 0 | 0.3 | 9.3
Cold Shield | 3.75 | 0 | 0.4 | 10.3924 | Cold Shield | 3.75 | 0 | 0.4 | 10.5 | Cold Shield | 3.25 | 0 | 0.4 | 9.3
Outer VV/TF Return | 4.425 | 0 | 0.75 | 14 | Outer VV/TF Return | 4.425 | 0 | 0.75 | 14 | Outer VV/TF Return | 3.925 | 0 | 0.75 | 12.8
Top VV/TF Return | 2.425 | 6.5 | 3.25 | 1 | Top VV/TF Return | 2.425 | 6.5 | 3.25 | 1 | Top VV/TF Return | 2.075 | 5.9 | 2.95 | 1
Plasma | 2.5 | 0 |  |  | Plasma | 2.5 | 0 |  |  | Plasma | 2 | 0
| 2.4704 | 0.52094 |  |  |  | 2.4704 | 0.52094 |  |  |  | 1.9763 | 0.41676
| 2.3843 | 1.0261 |  |  |  | 2.3843 | 1.0261 |  |  |  | 1.9074 | 0.82085
| 2.2494 | 1.5 |  |  |  | 2.2494 | 1.5 |  |  |  | 1.7995 | 1.2
| 2.0774 | 1.9284 |  |  |  | 2.0774 | 1.9284 |  |  |  | 1.6619 | 1.5427
| 1.8818 | 2.2981 |  |  |  | 1.8818 | 2.2981 |  |  |  | 1.5054 | 1.8385
| 1.6763 | 2.5981 |  |  |  | 1.6763 | 2.5981 |  |  |  | 1.341 | 2.0785
| 1.4732 | 2.8191 |  |  |  | 1.4732 | 2.8191 |  |  |  | 1.1786 | 2.2553
| 1.2824 | 2.9544 |  |  |  | 1.2824 | 2.9544 |  |  |  | 1.0259 | 2.3635
| 1.1106 | 3 |  | 10.5 |  | 1.1106 | 3 |  |  |  | 0.88847 | 2.4
| 0.96167 | 2.9544 |  |  |  | 0.96167 | 2.9544 |  |  |  | 0.76933 | 2.3635
| 0.83691 | 2.8191 |  |  |  | 0.83691 | 2.8191 |  |  |  | 0.66953 | 2.2553
| 0.73567 | 2.5981 |  |  |  | 0.73567 | 2.5981 |  |  |  | 0.58853 | 2.0785
| 0.65608 | 2.2981 |  |  |  | 0.65608 | 2.2981 |  |  |  | 0.52486 | 1.8385
| 0.59568 | 1.9284 |  |  |  | 0.59568 | 1.9284 |  |  |  | 0.47655 | 1.5427
| 0.5519 | 1.5 |  |  |  | 0.5519 | 1.5 |  |  |  | 0.44152 | 1.2
| 0.52244 | 1.0261 |  |  |  | 0.52244 | 1.0261 |  |  |  | 0.41795 | 0.82085
| 0.50552 | 0.52094 |  |  |  | 0.50552 | 0.52094 |  |  |  | 0.40441 | 0.41676
| 0.5 | 4.3642e-15 |  |  |  | 0.5 | 4.3642e-15 |  |  |  | 0.4 | 3.4914e-15
| 0.50552 | -0.52094 |  |  |  | 0.50552 | -0.52094 |  |  |  | 0.40441 | -0.41676
| 0.52244 | -1.0261 |  |  |  | 0.52244 | -1.0261 |  |  |  | 0.41795 | -0.82085
| 0.5519 | -1.5 |  |  |  | 0.5519 | -1.5 |  |  |  | 0.44152 | -1.2
| 0.59568 | -1.9284 |  |  |  | 0.59568 | -1.9284 |  |  |  | 0.47655 | -1.5427
| 0.65608 | -2.2981 |  |  |  | 0.65608 | -2.2981 |  |  |  | 0.52486 | -1.8385
| 0.73567 | -2.5981 |  |  |  | 0.73567 | -2.5981 |  |  |  | 0.58853 | -2.0785
| 0.83691 | -2.8191 |  |  |  | 0.83691 | -2.8191 |  |  |  | 0.66953 | -2.2553
| 0.96167 | -2.9544 |  |  |  | 0.96167 | -2.9544 |  |  |  | 0.76933 | -2.3635
| 1.1106 | -3 |  |  |  | 1.1106 | -3 |  |  |  | 0.88847 | -2.4
| 1.2824 | -2.9544 |  |  |  | 1.2824 | -2.9544 |  |  |  | 1.0259 | -2.3635
| 1.4732 | -2.8191 |  |  |  | 1.4732 | -2.8191 |  |  |  | 1.1786 | -2.2553
| 1.6763 | -2.5981 |  |  |  | 1.6763 | -2.5981 |  |  |  | 1.341 | -2.0785
| 1.8818 | -2.2981 |  |  |  | 1.8818 | -2.2981 |  |  |  | 1.5054 | -1.8385
| 2.0774 | -1.9284 |  |  |  | 2.0774 | -1.9284 |  |  |  | 1.6619 | -1.5427
| 2.2494 | -1.5 |  |  |  | 2.2494 | -1.5 |  |  |  | 1.7995 | -1.2
| 2.3843 | -1.0261 |  |  |  | 2.3843 | -1.0261 |  |  |  | 1.9074 | -0.82085
| 2.4704 | -0.52094 |  |  |  | 2.4704 | -0.52094 |  |  |  | 1.9763 | -0.41676
| 2.5 | -1.4057e-14 |  |  |  | 2.5 | -1.4057e-14 |  |  |  | 2 | -1.1246e-14
dTheta | 10
R0 | 1.5
A | 1.5
a | 1
k | 3
d | 0.4
Theta | R | Z
0
0.17453
0.34907
0.5236
0.69813
0.87266
1.0472
1.2217
1.3963
1.5708
1.7453
1.9199
2.0944
2.2689
2.4435
2.618
2.7925
2.9671
3.1416
3.3161
3.4907
3.6652
3.8397
4.0143
4.1888
4.3633
4.5379
4.7124
4.8869
5.0615
5.236
5.4105
5.5851
5.7596
5.9341
6.1087
6.2832

## TF_inductance
rinner1 | 0.001 | m
rinner2 | 4.425 | m
router1 | 4.425 | m
router2 | 5.175 | m
half height | 7 | m
height | 14 | m
outer half height | 7 | m
slope | -2.3685e-15
mid outer leg | 4.8 | m
Flux | 2.9887e-06 | weber/amp-turn
Coils | 1
Turns | 1
Inductance | 2.9887e-06 | H
W_tf | 597.1623 | MJ
dr | 0.1035
R | Z/2 | Z | Ifraction | B' | ∑B'*A
0.001 | 7 | 14 | 0 | 0 | 0
0.1045 | 7 | 14 | 0.023395 | 4.4775e-08 | 0
0.208 | 7 | 14 | 0.04679 | 4.4991e-08 | 6.4879e-08
0.3115 | 7 | 14 | 0.070185 | 4.5063e-08 | 1.3007e-07
0.415 | 7 | 14 | 0.09358 | 4.5099e-08 | 1.9537e-07
0.5185 | 7 | 14 | 0.11698 | 4.5121e-08 | 2.6072e-07
0.622 | 7 | 14 | 0.14037 | 4.5135e-08 | 3.261e-07
0.7255 | 7 | 14 | 0.16377 | 4.5146e-08 | 3.915e-07
0.829 | 7 | 14 | 0.18716 | 4.5153e-08 | 4.5691e-07
0.9325 | 7 | 14 | 0.21056 | 4.5159e-08 | 5.2234e-07
1.036 | 7 | 14 | 0.23395 | 4.5164e-08 | 5.8778e-07
1.1395 | 7 | 14 | 0.25735 | 4.5168e-08 | 6.5322e-07
1.243 | 7 | 14 | 0.28074 | 4.5172e-08 | 7.1867e-07
1.3465 | 7 | 14 | 0.30414 | 4.5174e-08 | 7.8412e-07
1.45 | 7 | 14 | 0.32753 | 4.5177e-08 | 8.4958e-07
1.5535 | 7 | 14 | 0.35093 | 4.5179e-08 | 9.1504e-07
1.657 | 7 | 14 | 0.37432 | 4.5181e-08 | 9.805e-07
1.7605 | 7 | 14 | 0.39772 | 4.5182e-08 | 1.046e-06
1.864 | 7 | 14 | 0.42111 | 4.5184e-08 | 1.1114e-06
1.9675 | 7 | 14 | 0.44451 | 4.5185e-08 | 1.1769e-06
2.071 | 7 | 14 | 0.4679 | 4.5186e-08 | 1.2424e-06
2.1745 | 7 | 14 | 0.4913 | 4.5187e-08 | 1.3079e-06
2.278 | 7 | 14 | 0.51469 | 4.5188e-08 | 1.3733e-06
2.3815 | 7 | 14 | 0.53809 | 4.5189e-08 | 1.4388e-06
2.485 | 7 | 14 | 0.56148 | 4.519e-08 | 1.5043e-06
2.5885 | 7 | 14 | 0.58488 | 4.519e-08 | 1.5698e-06
2.692 | 7 | 14 | 0.60827 | 4.5191e-08 | 1.6353e-06
2.7955 | 7 | 14 | 0.63167 | 4.5192e-08 | 1.7007e-06
2.899 | 7 | 14 | 0.65506 | 4.5192e-08 | 1.7662e-06
3.0025 | 7 | 14 | 0.67846 | 4.5193e-08 | 1.8317e-06
3.106 | 7 | 14 | 0.70185 | 4.5193e-08 | 1.8972e-06
3.2095 | 7 | 14 | 0.72525 | 4.5194e-08 | 1.9627e-06
3.313 | 7 | 14 | 0.74864 | 4.5194e-08 | 2.0282e-06
3.4165 | 7 | 14 | 0.77204 | 4.5195e-08 | 2.0936e-06
3.52 | 7 | 14 | 0.79543 | 4.5195e-08 | 2.1591e-06
3.6235 | 7 | 14 | 0.81883 | 4.5195e-08 | 2.2246e-06
3.727 | 7 | 14 | 0.84222 | 4.5196e-08 | 2.2901e-06
3.8305 | 7 | 14 | 0.86562 | 4.5196e-08 | 2.3556e-06
3.934 | 7 | 14 | 0.88901 | 4.5196e-08 | 2.4211e-06
4.0375 | 7 | 14 | 0.91241 | 4.5197e-08 | 2.4866e-06
4.141 | 7 | 14 | 0.9358 | 4.5197e-08 | 2.5521e-06
4.2445 | 7 | 14 | 0.9592 | 4.5197e-08 | 2.6176e-06
4.348 | 7 | 14 | 0.98259 | 4.5198e-08 | 2.683e-06
4.4515 | 7 | 14 | 0.96467 | 4.3341e-08 | 2.7485e-06
4.555 | 7 | 14 | 0.82667 | 3.6297e-08 | 2.8113e-06
4.6585 | 7 | 14 | 0.68867 | 2.9566e-08 | 2.8639e-06
4.762 | 7 | 14 | 0.55067 | 2.3128e-08 | 2.9068e-06
4.8655 | 7 | 14 | 0.41267 | 1.6963e-08 | 2.9403e-06
4.969 | 7 | 14 | 0.27467 | 1.1055e-08 | 2.9649e-06
5.0725 | 7 | 14 | 0.13667 | 5.3885e-09 | 2.9809e-06
5.176 | 7 | 14 | -0.0013333 | -5.152e-11 | 2.9887e-06
5.175 | 0 | 0 | 0 | 0 | 2.9887e-06

## TF_Heating
Itf | 19990358.2966
Rcenter | 0.4 |  | 0.8
∆Zcenter | 5.4
Rends | 0.8 |  | 1.6
∆Zends | 4.3
fH20 | 0.25
tH20inlet | 35
tH20max | 100
tH20avg | 67.5
vH20 | 10
CSAcenter | 0.50265 |  |  |  | Passage/Area
CSAends | 2.0106 |  |  |  | ARIES-ST | 325.9493
CSAH20 | 0.12566 |  |  |  | Culham-CTF | 2819.9118
Npassage/Area | 500 |  |  |  | VNS | 1818.3123
Npassage | 251.3274
Dpassage | 0.025231
WPPassage | 0.079267
WP | 19.9219
FlowH20 | 1.2566
Xnwall | 5.3704
SHH20 | 4179.8653
ViscH20 | 0.000524
DensH20 | 981.1886
TconH20 | 0.65886
PrandtLH20 | 2.5791
Reynolds | 472455.8957
Massflow | 1232.998
Rmassflow | 1.9403e-07 |  |  |  |  | 3.3928
DensCu | 8940 |  |  |  |  | 2.7
SHCu | 386
CoeffCu | 0.0041
ResCu | 1.977e-08
Section | Region | R | ∆Z | Pnuc | CSACu | MassCu | HcapCu | Wet Area | Rfilm | Rthermal | TH20in | Rohmic | Pohmic | Ptotal | ∆TH20 | ∆Tfilm | Tcu
1 | End | 0.8 | 3.6072 | 0 | 1.885 | 60786.3991 | 23463550.0626 | 71.8617 | 4.5798e-07 | 6.5201e-07 | 35 | 4.016e-08 | 16048594.4194 | 16048594.4194 | 3.114 | 7.35 | 43.9069
2 | Angled | 0.6 | 0.69282 | 14026886.1528 | 1.0053 | 6226.7007 | 2403506.4569 | 13.8023 | 2.3845e-06 | 2.5785e-06 | 38.114 | 1.4637e-08 | 5849024.5048 | 19875910.6575 | 3.8566 | 47.3939 | 87.4361
3 | Center | 0.4 | 1.35 | 18221459.6164 | 0.37699 | 4549.9058 | 1756263.642 | 26.8945 | 1.2237e-06 | 1.4178e-06 | 41.9705 | 7.7174e-08 | 30839764.4093 | 49061224.0257 | 9.5195 | 60.0372 | 106.7675
4 | Center | 0.4 | 1.35 | 18221459.6164 | 0.37699 | 4549.9058 | 1756263.642 | 26.8945 | 1.2237e-06 | 1.4178e-06 | 51.49 | 7.9937e-08 | 31943971.6474 | 50165431.2638 | 9.7337 | 61.3884 | 117.7453
5 | Center | 0.4 | 1.35 | 18221459.6164 | 0.37699 | 4549.9058 | 1756263.642 | 26.8945 | 1.2237e-06 | 1.4178e-06 | 61.2238 | 8.2762e-08 | 33073030.9688 | 51294490.5852 | 9.9528 | 62.7701 | 128.9703
6 | Center | 0.4 | 1.35 | 18221459.6164 | 0.37699 | 4549.9058 | 1756263.642 | 26.8945 | 1.2237e-06 | 1.4178e-06 | 71.1766 | 8.5651e-08 | 34227501.7123 | 52448961.3287 | 10.1768 | 64.1828 | 140.4478
7 | Angled | 0.6 | 0.69282 | 14026886.1528 | 1.0053 | 6226.7007 | 2403506.4569 | 13.8023 | 2.3845e-06 | 2.5785e-06 | 81.3534 | 1.7052e-08 | 6814264.272 | 20841150.4247 | 4.0439 | 49.6955 | 133.0708
8 | End | 0.8 | 3.6072 | 0 | 1.885 | 60786.3991 | 23463550.0626 | 71.8617 | 4.5798e-07 | 6.5201e-07 | 85.3973 | 4.7978e-08 | 19172572.4015 | 19172572.4015 | 3.7201 | 8.7807 | 96.038
|  |  | 14 |  | ∑ | 152225.8228
[10 empty] | Max-> | 89.1174 | ∑ | 177968724.3353 |  |  | Max-> | 140.4478
|  |  | 7 | 3.3928

## TF_Stress
Bmax | 9.9952 | T
Nu | 0.34
Sigrr | -69864307.5839
Sigtt | -19272912.4369
Sigzz | -20477469.4642
SigVM | 50000000
fStress | 2
SigMax | 100 | MPA

## Blanket
Port Height (delta Z) | 2 | m
Normalized port height (+/-Z) | 0.33333 |  |  | k1 | 1.4482 |  |  | a | 0.98866
P_nbi | 28.1138 | MW |  | k2 | 0.87121 |  |  | b | 1.0161
E_nbi | 400 | keV | Z | NWL p.u. | NWL/Avg | Integral | Running Average | Fit | Integral Fit | Running Fit Average | (Error)^2
I_nbi | 70.2845 | Amp | 0 | 1 | 1.2617 | 0 | 1.2617 | 1.2474 | 0 | 1.2474 | 0.00020453
J_nbi | 20 | A/m^2 | 0.056391 | 1 | 1.2617 | 0.071149 | 1.2617 | 1.2436 | 0.071071 | 1.2461 | 0.0002428
A_nbi | 3.5142 | m^2 | 0.11278 | 0.97054 | 1.2245 | 0.14229 | 1.2617 | 1.232 | 0.14168 | 1.2423 | 0.00037727
Max Duct Width | 1.25 |  | 0.18797 | 0.93023 | 1.1737 | 0.23437 | 1.2468 | 1.2047 | 0.2343 | 1.2332 | 0.00018663
#NBI Port | 2 |  | 0.26316 | 0.86357 | 1.0896 | 0.32262 | 1.2259 | 1.1637 | 0.32419 | 1.2195 | 4.1182e-05
NBI Duct Width | 0.87856 | m | 0.33835 | 0.82636 | 1.0426 | 0.40454 | 1.1956 | 1.1091 | 0.41023 | 1.2013 | 3.2184e-05
R plasma midplane outboard edge | 2.6 | m | 0.41353 | 0.74264 | 0.93699 | 0.48292 | 1.1678 | 1.0408 | 0.49132 | 1.1785 | 0.00011507
Tangency Radius | 1.5 | m | 0.48872 | 0.69302 | 0.87438 | 0.55338 | 1.1323 | 0.95886 | 0.56639 | 1.1512 | 0.00035798
Tangency Angle | 54.7656 | deg | 0.56391 | 0.61085 | 0.77071 | 0.61912 | 1.0979 | 0.86324 | 0.63433 | 1.1193 | 0.00045958
NBI Chord | 1.0756 | m | 0.6391 | 0.57674 | 0.72767 | 0.67707 | 1.0594 | 0.75396 | 0.69404 | 1.0829 | 0.00055261
NBI Angle | 23.8754 | deg | 0.71429 | 0.48372 | 0.61031 | 0.73179 | 1.0245 | 0.63103 | 0.74442 | 1.0419 | 0.0003045
Area lost to NBI | 4.3337 | m^2 | 0.78947 | 0.42636 | 0.53794 | 0.77767 | 0.98505 | 0.49445 | 0.78436 | 0.99642 | 0.0001292
Radial Port Width | 1 | m | 0.86466 | 0.34264 | 0.43231 | 0.81812 | 0.94617 | 0.3442 | 0.8128 | 0.94633 | 2.648e-08
Radial Port Angle | 22.175 | deg | 0.93985 | 0.27132 | 0.34232 | 0.85062 | 0.90506 | 0.18029 | 0.82861 | 0.8917 | 0.00017862
#Add'l Non-Blanket Ports | 2 |  | 1 | 0.15504 | 0.19561 | 0.87121 | 0.87121 | 0.039327 | 0.83144 | 0.84471 | 0.00070241
Available Test Module Ports | 12 | [9 empty] | 0.0038846
Available Test Module Area | 24
phi_CS | 0.55245
theta_CS | 1.1121
fCS | 7.884%
A_pfs | 150.7964
A_cs | 18.8496
W_cs | 0.63069
A_div | 37.6991
W_div | 0.1998
A_cyl | 94.2478
W_cyl | 1.3939
W_tm | 1.6764
Area Requirement | 10
Actual Test Module Ports | 6
Actual Test Module Area | 12
Actual Test Module Weighted Area | 20.1171
Weighted Area lost to Add'l Radial Ports | 6.7057
Weighted Divertor Area Lost | 7.5324
Weighted Center Stack Area Lost | 11.8883
Effective Blanket Area Lost | 26.1265
Prospective Blanket Area | 150.7964
fN | 0.82674

## TC
| 200 | Q_TC_15 | p_TC
2
3
4
5
6
10
12
15
20
25
30

## Tritium
Half-life |  | 12.3 | yrs
Tau |  | 17.7451 | yrs
| CTF Phase 1 | CTF Phase 2 | CTF Phase 3 |  | ∑
P_fusion | 60.2678 | 60.2678 | 525.3383 | MW
Nwall | 1.0705 | 1.0705 | 5.3704 | MW/m^2
fBR | 0 | 0 | 0.99025
T consumption | 9.2192 | 9.2192 | 0.78335 | gm/day
Availability | 0.3 | 0.3 | 0.3
Fluence | 0.3 | 2 | 5 | MW-yr/m^2
Operating Days | 102.284 | 681.8933 | 339.8234 | Days
Years to Complete | 0.9341 | 6.2273 | 3.1034 | Years | 10.2648 | Years
T consumption | 1.0095 | 1.0095 | 0.085777 | kg/yr
T consumption | 0.94297 | 6.2865 | 0.2662 | kg | 7.4957 | kg
CY |  | Yr | T (CANDU) | T (ITER) | T (CTF) | T (Other) | T (Decay) | ∑T
|  |  | (kg/yr) | (kg/yr) | (kg/yr) | (kg/yr) | (kg/yr) | (kG)
2002 |  | 1 | 2.1 | 0 | 0 | 0.1 | 0.82192 | 15
2003 |  | 2 | 2.1 | 0 | 0 | 0.1 | 0.82192 | 16.1781
2004 |  | 3 | 2.1 | 0 | 0 | 0.1 | 0.88648 | 17.2916
2005 |  | 4 | 2.1 | 0 | 0 | 0.1 | 0.94749 | 18.3441
2006 |  | 5 | 1.7 | 0 | 0 | 0.1 | 1.0052 | 18.9389
2007 |  | 6 | 1.7 | 0 | 0 | 0.1 | 1.0378 | 19.5012
2008 |  | 7 | 1.7 | 0 | 0 | 0.1 | 1.0686 | 20.0326
2009 |  | 8 | 1.7 | 0 | 0 | 0.1 | 1.0977 | 20.5349
2010 |  | 9 | 1.7 | 0 | 0 | 0.1 | 1.1252 | 21.0097
2011 |  | 10 | 1.7 | 0 | 0 | 0.1 | 1.1512 | 21.4585
2012 |  | 11 | 1.7 | 0 | 0 | 0.1 | 1.1758 | 21.8827
2013 | ITER Start | 12 | 1.7 | 0 | 0 | 0.1 | 1.1991 | 22.2836
2014 |  | 13 | 1.7 | 0 | 0 | 0.1 | 1.221 | 22.6626
2015 |  | 14 | 1.7 | 0 | 0 | 0.1 | 1.2418 | 23.0208
2016 |  | 15 | 1.7 | 0 | 0 | 0.1 | 1.2614 | 23.3594
2017 |  | 16 | 1.7 | 0 | 0 | 0.1 | 1.28 | 23.6794
2018 | ITER Begin DT | 17 | 1.7 | 1 | 0 | 0.1 | 1.2975 | 23.9819
2019 |  | 18 | 1.7 | 1 | 0 | 0.1 | 1.3141 | 23.2678
2020 |  | 19 | 1.7 | 1 | 0 | 0.1 | 1.275 | 22.5928
2021 |  | 20 | 1.7 | 1 | 0 | 0.1 | 1.238 | 21.9549
2022 | CTF Start | 21 | 1.7 | 1 | 0 | 0.1 | 1.203 | 21.3518
2023 | CTF Phase 1 | 22 | 1.7 | 1 | 1.0095 | 0.1 | 1.17 | 20.7819
2024 | CTF Phase 2 | 23 | 1.7 | 1.6 | 1.0095 | 0.1 | 1.1387 | 19.2336
2025 | CANDU Supply End? | 24 | 1.7 | 1.6 | 1.0095 | 0.1 | 1.0539 | 17.1702
2026 |  | 25 | 1.7 | 1.6 | 1.0095 | 0.1 | 0.94084 | 15.2199
2027 |  | 26 | 1.7 | 1.6 | 1.0095 | 0.1 | 0.83397 | 13.3764
2028 |  | 27 | 1.7 | 1.6 | 1.0095 | 0.1 | 0.73296 | 11.6339
2029 |  | 28 | 1.7 | 1.6 | 1.0095 | 0.1 | 0.63748 | 9.987
2030 |  | 29 | 1.7 | 1.6 | 1.0095 | 0.1 | 0.54724 | 8.4302
2031 | CTF Phase 3 | 30 | 1.7 | 1.6 | 0.085777 | 0.1 | 0.46193 | 6.9588
2032 |  | 31 | 1.7 | 1.6 | 0.085777 | 0.1 | 0.38131 | 6.4917
2033 |  | 32 | 1.7 | 1.6 | 0.085777 | 0.1 | 0.35571 | 6.0502
2034 | ITER/CTF Shutdwon | 33 | 1.7 | 0 | 0 | 0.1 | 0.33152 | 5.6329
2035 |  | 34 | 1.7 | 0 | 0 | 0.1 | 0.30866 | 6.9243
2036 | DEMO Start | 35 | 1.7 | 0 | 0 | 0.1 | 0.37941 | 8.1448
∑ |  |  | 61.1 | 22 | 8.3333 | 3.5 | 32.9437

## Divertor
Power | 80.4153 | MW
Area | 37.6991 | m^2
Avg Power | 2.1331 | MW/m^2
tH20inlet | 35
tH20max | 100
tH20avg | 67.5
vH20 | 10
Nmodule | 32
Pmodule | 2.513
Npassage/module | 48
Npassage | 1536
Dpassage | 0.01
LPassage | 1 | m
WPPassage | 0.031416
WP | 48.2549
FlowH20 | 1.2064
SHH20 | 4179.8653
ViscH20 | 0.000524
DensH20 | 981.1886
TconH20 | 0.65886
PrandtLH20 | 2.5791
Reynolds | 187249.7349
Massflow | 1183.6781
Rmassflow | 2.0212e-07
Rfilm | 5.6678e-07
tH20outlet | 61.8313
Backplate thickness | 0.1
Volume | 3.7699
Vol H20 | 0.12064
fH20 | 0.032
tH20avg calc | 48.4157

## Base
Target Qn | 5
Target HH | 1.8
Ip Limit | 40
Temp0 Limit | 30
TCumax Limit | 150
Sigmax Limit | 100
Q_div_limit | 15
frad_div_limit | 0.9
Q_fw_limit | 1
fpeak_fw | 2
frad_core_limit | 0.6
mu0 | 1.2566e-06
R0 | 1.5 |  | 1.5 | 1.9068 | 2.3145
A | 1.5 |  | 1.5 | 2 | 2.5
R0+a | 2.5
e | 0.66667
kappa(A) | 3 | 2.9133
kappa | 3 |  | 3 | 2.75 | 2.5
delta | 0.4 | 4*PI()*0.0000001 |  | 1.5 | R0 | 1.1 | 1.2 | 1.3 | 1.1 | 1.2 | 1.3 | 1.1 | 1.2 | 1.3 | R0 | 1.6 | 1.65 | 1.7 | 1.45 | 1.5 | 1.55 | 1.35 | 1.4 | 1.45 | R0 | 0.7 | 0.7 | 0.7 | 1.5 | 1.7 | 1.8 | 1.9 | 2 | 2.1 | R0 | 1.5 | 1.5 | 1.8 | R0 | 1.5 | 1.5 | R0 | 1.2 | 1.2
qcyl(A) | 2.5718 |  |  | 1.5 | A | 1.45 | 1.45 | 1.45 | 1.5 | 1.5 | 1.5 | 1.55 | 1.55 | 1.55 | A | 1.45 | 1.45 | 1.45 | 1.5 | 1.5 | 1.5 | 1.55 | 1.55 | 1.55 | A | 1.6 | 1.6 | 1.55 | 2 | 2.5 | 2.5 | 2.5 | 2.5 | 2.5 | A | 1.5 | 2 | 2.5 | A | 1.5 | 1.5 | A | 1.5 | 1.5
qcyl | 3.0086 |  |  | 2.5 | R0+a | 1.8586 | 2.0276 | 2.1966 | 1.8333 | 2 | 2.1667 | 1.8097 | 1.9742 | 2.1387 | R0+a | 2.7034 | 2.7879 | 2.8724 | 2.4167 | 2.5 | 2.5833 | 2.221 | 2.3032 | 2.3855 | R0+a | 1.1375 | 1.1375 | 1.1516 | 2.25 | 2.38 | 2.52 | 2.66 | 2.8 | 2.94 | R0+a | 2.5 | 2.25 | 2.52 | R0+a | 2.5 | 2.5 | R0+a | 2 | 2
sMHD | 29.0922 | 1/A |  | 3 | kappa | 3.065 | 3.065 | 3.065 | 3 | 3 | 3 | 2.9392 | 2.9392 | 2.9392 | kappa | 3.065 | 3.065 | 3.065 | 3 | 3 | 3 | 2.9392 | 2.9392 | 2.9392 | kappa | 2.5 | 2.5 | 2.9392 | 2.75 | 2.5 | 2.5 | 2.5 | 2.5 | 2.5 | kappa | 3 | 2.75 | 2.5 | kappa | 3 | 3 | kappa | 3 | 3
s | 10 |  |  | 0.4 | delta | 0.4 | 0.4 | 0.4 | 0.4 | 0.4 | 0.4 | 0.4 | 0.4 | 0.4 | delta | 0.4 | 0.4 | 0.4 | 0.4 | 0.4 | 0.4 | 0.4 | 0.4 | 0.4 | delta | 0.4 | 0.4 | 0.4 | 0.4 | 0.4 | 0.4 | 0.4 | 0.4 | 0.4 | delta | 0.4 | 0.4 | 0.4 | delta | 0.4 | 0.4 | delta | 0.4 | 0.4
qMHD | 8.7526 |  |  | 8.7526 | qMHD | 8.1782 | 8.1782 | 8.1782 | 7.4818 | 7.4818 | 7.4818 | 6.9463 | 6.9463 | 6.9463 | qMHD | 9.5554 | 9.6506 | 9.7355 | 8.6364 | 8.7526 | 8.8576 | 7.8993 | 8.0263 | 8.1423 | qMHD | 6 | 5.2867 | 7.1619 | 5.9941 | 4.8174 | 4.8619 | 4.9057 | 4.9482 | 4.9891 | qMHD | 8.7526 | 5.9941 | 4.8619 | qMHD | 7.8984 | 8.7526 | qMHD | 7.4818 | 7.4818
Javgtf | 39769554.2135 | (1+kappa^2*(1+2*delta^2-1.2*delta^3))/(1-e^2)^2 |  | 3.0086 | qcyl | 2.5544 | 2.5544 | 2.5544 | 2.5718 | 2.5718 | 2.5718 | 2.5892 | 2.5892 | 2.5892 | qcyl | 2.9845 | 3.0142 | 3.0408 | 2.9686 | 3.0086 | 3.0447 | 2.9444 | 2.9917 | 3.035 | qcyl |  | 2.1249 | 2.6695 | 3.2846 | 3.088 | 3.1164 | 3.1445 | 3.1718 | 3.198 | qcyl | 3.0086 | 3.2846 | 3.1164 | qcyl | 2.7149 | 3.0086 | qcyl | 2.5718 | 2.5718
∆Rfw | 0.1 | (1+kappa^2) |  | 117% | qcyl/qcyl(A) | 100% | 100% | 100% | 100% | 100% | 100% | 100% | 100% | 100% | qcyl/qcyl(A) | 116.8% | 118% | 119% | 115.4% | 117% | 118.4% | 113.7% | 115.5% | 117.2% | qcyl/qcyl(A) |  | 81.52% | 103.1% | 119.6% | 105.8% | 106.7% | 107.7% | 108.6% | 109.5% | qcyl/qcyl(A) | 117% | 119.6% | 106.7% | qcyl/qcyl(A) | 105.6% | 117% | qcyl/qcyl(A) | 100% | 100%
∆Rtf | 0.4 |  |  | 2.6654 | Bt | 1.7078 | 1.9737 | 2.2366 | 2.1124 | 2.4252 | 2.5629 | 2.5334 | 2.7137 | 2.7778 | Bt | 2.4773 | 2.4962 | 2.514 | 2.6424 | 2.6654 | 2.6869 | 2.8063 | 2.8327 | 2.8574 | Bt | 3.43 | 3.43 | 1.122 | 4.3312 | 5.4092 | 5.4418 | 5.471 | 5.4973 | 5.5211 | Bt | 2.6654 | 4.3312 | 5.4418 | Bt | 2.6654 | 2.6654 | Bt | 2.4252 | 2.3456
fH20 | 0.25 | qMHD*s/sMHD |  | 25% | fH20 | 25% | 25% | 25% | 25% | 25% | 18.83% | 25% | 18.72% | 13.57% | fH20 | 25% | 22.89% | 23.35% | 23.7% | 21.14% | 19.16% | 25% | 20.03% | 18.02% | fH20 |  | 25% | 25% | 25% | 25% | 25% | 25% | 25% | 25% | fH20 | 21.14% | 25% | 25% | fH20 | 25% | 25% | fH20 | 25% | 25%
Bt(J) | 2.6654 |  |  | 89.1174 | TH20max | 86.5004 | 88.6845 | 90.7406 | 85.5109 | 87.6438 | 96.4247 | 84.5729 | 93.5059 | 103.3842 | TH20max | 95.0771 | 97.5737 | 94.3731 | 94.1567 | 97.8922 | 101.2657 | 87.4674 | 96.2599 | 99.8702 | TH20max |  | 342.0861 | 75.2871 | 56.0559 | 46.3776 | 45.8863 | 45.4281 | 45.0011 | 44.6038 | TH20max | 97.8922 | 56.0559 | 45.8863 | TH20max | 72.6012 | 89.1174 | TH20max | 87.6438 | 87.586
Bt | 2.6654 | PI()*R0*e^2*Bt*s/qcyl/mu0/1e6 |  | 140.4478 | TCumax | 150 | 150 | 150 | 150 | 150 | 149.9999 | 150 | 150 | 150 | TCumax | 146.7471 | 145.9136 | 139.3633 | 150 | 150 | 150 | 144.6729 | 149.9999 | 149.9998 | TCumax |  | 1038.1285 | 150 | 80.2774 | 61.344 | 59.8367 | 58.4121 | 57.081 | 55.8469 | TCumax | 150 | 80.2774 | 59.8367 | TCumax | 108.5038 | 140.4478 | TCumax | 150 | 150
Itf | 19990358.2966 |  |  | 100 | Sigmax | 60.632 | 75.6636 | 91.9021 | 76.0009 | 94.1951 | 100 | 92.2219 | 100 | 100 | Sigmax | 100 | 100 | 100 | 100 | 100 | 100 | 100 | 100 | 100 | Sigmax |  | 218.5226 | 28.0405 | 100 | 100 | 100 | 100 | 100 | 100 | Sigmax | 100 | 100 | 100 | Sigmax | 100 | 100 | Sigmax | 94.1951 | 88.117
TH20max | 89.1174 | Ip*Beta_N/R0/e/Bt |  | 39769554.2135 | Javgtf | 51317041.5711 | 50795494.409 | 50256096.1148 | 52005745.3174 | 51463998.5242 | 47723465.0482 | 52619520.5675 | 48825987.3583 | 44030577.7474 | Javgtf | 40115376.6567 | 38604755.5545 | 37203776.8242 | 41498665.2663 | 39769554.2022 | 38178771.9004 | 41969570.45 | 40092883.6026 | 38376846.695 | Javgtf |  | 54153643.3619 | 56768534.5385 | 24473571.8237 | 17291110.5276 | 16232471.1075 | 15295982.3898 | 14461656.0776 | 13713639.384 | Javgtf | 39769554.2022 | 24473571.8237 | 16232471.1075 | Javgtf | 39769554.2135 | 39769554.2135 | Javgtf | 51463998.5242 | 49775921.2302
TCumax | 140.4478 |  |  | 19.9904 | Itf | 9.3932 | 11.8422 | 14.5381 | 11.6182 | 14.5511 | 16.6586 | 13.9334 | 16.2825 | 18.0558 | Itf | 19.818 | 20.5935 | 21.369 | 19.1574 | 19.9904 | 20.8233 | 18.9425 | 19.8291 | 20.7158 | Itf | 12 | 12.005 | 3.9269 | 32.4843 | 45.9778 | 48.9764 | 51.9749 | 54.9735 | 57.972 | Itf | 19.9904 | 32.4843 | 48.9764 | Itf | 19.9904 | 19.9904 | Itf | 14.5511 | 14.0738
Sigmax | 100 | Beta_N*(mu0*1000000)*10*e*R0*Bt*s/Ip |  | 14.7656 | Ip | 9.0899 | 11.46 | 14.0688 | 10.0391 | 12.5734 | 14.3945 | 10.7951 | 12.615 | 13.9889 | Ip | 16.4142 | 16.8883 | 17.3714 | 14.3406 | 14.7656 | 15.1984 | 12.9052 | 13.2955 | 13.6922 | Ip | 8 | 8 | 2.9508 | 10.5851 | 8.6358 | 9.115 | 9.5866 | 10.0525 | 10.5141 | Ip | 14.7656 | 10.5851 | 9.115 | Ip | 16.3624 | 14.7656 | Ip | 12.5734 | 12.161
∆Ztf middle | 5.4 |  |  | 6.216% | Beta_N_thermal | 4.236% | 3.162% | 2.574% | 3.069% | 2.443% | 2.254% | 2.432% | 2.205% | 2.138% | Beta_N_thermal | 6.373% | 6.31% | 6.255% | 6.299% | 6.216% | 6.142% | 6.248% | 6.149% | 6.061% | Beta_N_thermal |  | 1.729% | 5.04% | 4.931% | 4.691% | 4.648% | 4.607% | 4.567% | 4.53% | Beta_N_thermal | 6.216% | 4.931% | 4.648% | Beta_N_thermal | 2.203% | 6.216% | Beta_N_thermal | 2.443% | 4.04%
∆Ztf end | 4.3 |  |  | 6.779% | Beta_N_total | 5.685% | 4.805% | 4.217% | 4.776% | 4.134% | 3.877% | 4.188% | 3.875% | 3.737% | Beta_N_total | 7.03% | 6.999% | 6.977% | 6.835% | 6.779% | 6.733% | 6.713% | 6.636% | 6.572% | Beta_N_total | 2.88% | 4.371% | 6.791% | 5.404% | 5.153% | 5.153% | 5.153% | 5.153% | 5.153% | Beta_N_total | 6.779% | 5.404% | 5.153% | Beta_N_total | 3.651% | 6.779% | Beta_N_total | 4.134% | 5.631%
Rend/Rmiddle | 2 |  | 2 | 97.36% | Beta_N/Beta_N(A) | 79.55% | 67.24% | 59.02% | 68.6% | 59.37% | 55.69% | 61.67% | 57.06% | 55.02% | Beta_N/Beta_N(A) | 98.37% | 97.94% | 97.63% | 98.17% | 97.36% | 96.71% | 98.84% | 97.71% | 96.77% | Beta_N/Beta_N(A) |  | 70.76% | 100% | 91.68% | 100% | 100% | 100% | 100% | 100% | Beta_N/Beta_N(A) | 97.36% | 91.68% | 100% | Beta_N/Beta_N(A) | 52.43% | 97.36% | Beta_N/Beta_N(A) | 59.37% | 80.87%
Nu_TF | 0.95 | fGW*Ip/(PI()*R0^2*e^2*(1+0.5*alpha_N))*1e20 |  | 34.43% | Beta_T | 29.72% | 22.18% | 18.06% | 19.89% | 15.83% | 14.61% | 14.6% | 13.24% | 12.84% | Beta_T | 38.27% | 37.52% | 36.87% | 35.37% | 34.43% | 33.62% | 32.99% | 31.95% | 31.05% | Beta_T | 15.3% | 9.216% | 29.35% | 16.07% | 11.01% | 10.81% | 10.62% | 10.44% | 10.27% | Beta_T | 34.43% | 16.07% | 10.81% | Beta_T | 13.53% | 34.43% | Beta_T | 15.83% | 26.18%
P_tf_inner | 177.9687 |  |  | 140.3% | Beta_P | 78.45% | 58.55% | 47.67% | 59.19% | 47.11% | 43.48% | 48.8% | 44.25% | 42.91% | Beta_P | 137.9% | 137.9% | 137.9% | 140.3% | 140.3% | 140.3% | 142.6% | 142.6% | 142.6% | Beta_P |  | 29.39% | 104.3% | 162% | 181.1% | 181.1% | 181.1% | 181.1% | 181.1% | Beta_P | 140.3% | 162% | 181.1% | Beta_P | 44.86% | 140.3% | Beta_P | 47.11% | 77.93%
P_tf_outer | 17.9769 | 0.5*(2+alpha_N)*xne/1e20 |  | 3.2969e+20 | xne | 1.5481e+20 | 1.1006e+20 | 8.9436e+19 | 1.1911e+20 | 9.4896e+19 | 8.5856e+19 | 1.0375e+20 | 9.2645e+19 | 8.6755e+19 | xne | 2.9041e+20 | 2.783e+20 | 2.6735e+20 | 3.4666e+20 | 3.2969e+20 | 3.1436e+20 | 3.9955e+20 | 3.7822e+20 | 3.5889e+20 | xne | 2.23e+21 | 1.2076e+20 | 1.7754e+20 | 4.0063e+20 | 4.2354e+20 | 3.932e+20 | 3.6702e+20 | 3.4435e+20 | 3.2461e+20 | xne | 3.2969e+20 | 4.0063e+20 | 3.932e+20 | xne | 7.9963e+19 | 3.2969e+20 | xne | 9.4896e+19 | 1.4212e+20
∑P_tf | 206.2586 |  |  | 78.92% | fGW | 34.64% | 23.25% | 18.06% | 22.55% | 17.07% | 15.83% | 17.11% | 15.56% | 15.42% | fGW | 76.14% | 75.42% | 74.77% | 79.83% | 78.92% | 78.06% | 83.01% | 82.02% | 81.07% | fGW |  | 10.21% | 43.37% | 75.24% | 80.15% | 79.03% | 78.15% | 77.48% | 76.99% | fGW | 78.92% | 75.24% | 79.03% | fGW | 17.27% | 78.92% | fGW | 17.07% | 26.43%
Ip | 14.7656 |  |  | 0.25 | alpha_n(A) | 0.25 | 0.25 | 0.25 | 0.25 | 0.25 | 0.25 | 0.25 | 0.25 | 0.25 | alpha_n(A) | 0.25 | 0.25 | 0.25 | 0.25 | 0.25 | 0.25 | 0.25 | 0.25 | 0.25 | alpha_n(A) |  | 0.25 | 0.25 | 0.25 | 0.25 | 0.25 | 0.25 | 0.25 | 0.25 | alpha_n(A) | 0.25 | 0.25 | 0.25 | alpha_n(A) | 0.25 | 0.25 | alpha_n(A) | 0.25 | 0.25
(Rpf-R0)/a | 4 |  |  | 1 | alpha_T(A) | 1 | 1 | 1 | 1 | 1 | 1 | 1 | 1 | 1 | alpha_T(A) | 1 | 1 | 1 | 1 | 1 | 1 | 1 | 1 | 1 | alpha_T(A) |  | 1 | 1 | 1 | 1 | 1 | 1 | 1 | 1 | alpha_T(A) | 1 | 1 | 1 | alpha_T(A) | 1 | 1 | alpha_T(A) | 1 | 1
Rpf | 5.5038 | 1.5*tpote*(Beta_N*Ip*Bt/(R0*e*2*mu0))/(3.52*1.6e-16*(1+(5/Q)-frad)) |  | 90% | fBS | 51.2% | 38.22% | 31.11% | 37.98% | 30.23% | 27.9% | 30.81% | 27.94% | 27.09% | fBS | 90% | 90% | 90% | 90% | 90% | 90% | 90% | 90% | 90% | fBS | 28.75% | 18.26% | 65.82% | 90% | 90% | 90% | 90% | 90% | 90% | fBS | 90% | 90% | 90% | fBS | 28.79% | 90% | fBS | 30.23% | 50.01%
Ipf/Ip | 0.5 |  |  | 10.3894 | Tempavg | 7.6829 | 10.8062 | 13.9521 | 10.2442 | 13.5376 | 15.4595 | 12.444 | 14.5378 | 15.8026 | Tempavg | 11.3547 | 11.8096 | 12.2683 | 9.9617 | 10.3894 | 10.825 | 9.068 | 9.4658 | 9.8749 | Tempavg | 10.2 | 12.3426 | 2.8448 | 10.5282 | 10.6488 | 11.4244 | 12.1772 | 12.9061 | 13.6117 | Tempavg | 10.3894 | 10.5282 | 11.4244 | Tempavg | 16.6667 | 10.3894 | Tempavg | 13.5376 | 14.0584
Ipf | 7382784.0606 |  |  | 1.8 | HH | 1.4 | 1.4 | 1.4 | 1.4 | 1.4 | 1.4 | 1.4 | 1.4 | 1.4 | HH | 1.8 | 1.8 | 1.8 | 1.8 | 1.8 | 1.8 | 1.8 | 1.8 | 1.8 | HH | 1.3 | 1.3 | 1.3 | 1.8 | 1.8 | 1.8 | 1.8 | 1.8 | 1.8 | HH | 1.8 | 1.8 | 1.8 | HH | 1.4 | 1.8 | HH | 1.4 | 1.8
Jpf | 5000000 |  |  | 1.2902 | Tau_E*HH | 0.40719 | 0.54565 | 0.71964 | 0.44247 | 0.60132 | 0.73979 | 0.4795 | 0.60617 | 0.72095 | Tau_E*HH | 1.4303 | 1.4784 | 1.5275 | 1.2453 | 1.2902 | 1.3353 | 1.1148 | 1.159 | 1.2027 | Tau_E*HH |  | 0.18837 | 0.097208 | 1.0015 | 0.93332 | 0.99323 | 1.0562 | 1.1226 | 1.1923 | Tau_E*HH | 1.2902 | 1.0015 | 0.99323 | Tau_E*HH | 0.95932 | 1.2902 | Tau_E*HH | 0.60132 | 0.77746
Apf | 1.4766 |  |  | 19.997 | Q | 1.5859 | 2.1444 | 2.6965 | 1.8922 | 2.438 | 2.8177 | 2.1187 | 2.5113 | 2.8148 | Q | 24.5568 | 26.7137 | 28.9351 | 18.1498 | 19.997 | 21.9371 | 14.3926 | 15.9757 | 17.6645 | Q |  | 1.4569 | 0.48271 | 18.3609 | 18.3603 | 21.4904 | 24.666 | 27.85 | 31.0165 | Q | 19.997 | 18.3609 | 21.4904 | Q | 3.3522 | 19.997 | Q | 2.438 | 4.2617
PF aspect ratio | 2 |  |  | 40.0333 | P_Brem | 3.1412 | 2.4601 | 2.3645 | 1.9723 | 1.8823 | 2.1042 | 1.5193 | 1.709 | 1.9941 | P_Brem | 43.3269 | 44.6113 | 46.0076 | 39.0529 | 40.0333 | 41.0924 | 36.4521 | 37.3109 | 38.2131 | P_Brem |  | 0.41983 | 0.53954 | 30.6506 | 29.1876 | 31.0666 | 33.0051 | 35.0266 | 37.1463 | P_Brem | 40.0333 | 30.6506 | 31.0666 | P_Brem | 2.9266 | 40.0333 | P_Brem | 1.8823 | 4.3465
#PF | 2 |  |  | 20.1038 | P_line | 9.7325 | 9.3999 | 9.473 | 8.3865 | 8.4051 | 8.9517 | 7.4986 | 8.0133 | 8.7031 | P_line | 23.1002 | 24.3982 | 25.7409 | 18.9919 | 20.1038 | 21.2663 | 16.528 | 17.4988 | 18.5229 | P_line |  | 4.5429 | 3.7576 | 16.4529 | 15.987 | 17.7206 | 19.4569 | 21.1892 | 22.9143 | P_line | 20.1038 | 16.4529 | 17.7206 | P_line | 10.6206 | 20.1038 | P_line | 8.4051 | 10.0595
PF width | 0.60757 |  | 0 | 28.1138 | P_aux | 39.3295 | 34.6142 | 32.3068 | 31.851 | 29.5159 | 29.9721 | 27.4013 | 27.8084 | 29.1174 | P_aux | 26.8683 | 26.2667 | 25.7421 | 28.9446 | 28.1138 | 27.3645 | 30.7056 | 29.7498 | 28.8618 | P_aux | 45 | 17.9145 | 17.6259 | 24.1676 | 23.3564 | 22.5874 | 21.9594 | 21.457 | 21.0623 | P_aux | 28.1138 | 24.1676 | 22.5874 | P_aux | 33.5416 | 28.1138 | P_aux | 29.5159 | 29.5
PF height | 1.2151 |  | 0 | 562.1931 | P_fusion | 62.3715 | 74.2272 | 87.1139 | 60.2678 | 71.9607 | 84.4539 | 58.0555 | 69.8363 | 81.9606 | P_fusion | 659.7977 | 701.6794 | 744.8498 | 525.3383 | 562.1931 | 600.2973 | 441.9328 | 475.2748 | 509.8292 | P_fusion | 26.1 | 26.1 | 8.5082 | 443.7381 | 428.8308 | 485.412 | 541.6518 | 597.5786 | 653.2784 | P_fusion | 562.1931 | 443.7381 | 485.412 | P_fusion | 112.4386 | 562.1931 | P_fusion | 71.9607 | 125.7201
P_pf | 51.7681 |  |  | 112.4386 | P_alpha | 12.4743 | 14.8454 | 17.4228 | 12.0536 | 14.3922 | 16.8908 | 11.6111 | 13.9673 | 16.3921 | P_alpha | 131.9595 | 140.3359 | 148.97 | 105.0677 | 112.4386 | 120.0595 | 88.3866 | 95.055 | 101.9658 | P_alpha |  | 5.22 | 1.7016 | 88.7476 | 85.7662 | 97.0824 | 108.3304 | 119.5157 | 130.6557 | P_alpha | 112.4386 | 88.7476 | 97.0824 | P_alpha | 22.4877 | 112.4386 | P_alpha | 14.3922 | 25.144
Nu_PF | 0.95 | xne*(1-Zimp*fimp)-2*xnHe |  | 4.409% | fTC | 47.72% | 41.94% | 37.95% | 46.26% | 41.34% | 38.26% | 45.59% | 41.61% | 38.72% | fTC | 3.755% | 3.521% | 3.314% | 4.755% | 4.409% | 4.103% | 5.718% | 5.264% | 4.864% | fTC |  | 66.02% | 94.83% | 4.834% | 4.862% | 4.304% | 3.873% | 3.533% | 3.259% | fTC | 4.409% | 4.834% | 4.304% | fTC | 33.4% | 4.409% | fTC | 41.34% | 24.11%
SC PF? | No |  |  | 0.25973 | Eta_CD | 0.19207 | 0.27016 | 0.3488 | 0.2561 | 0.33844 | 0.38649 | 0.3111 | 0.36345 | 0.39506 | Eta_CD | 0.28387 | 0.29524 | 0.30671 | 0.24904 | 0.25973 | 0.27062 | 0.2267 | 0.23665 | 0.24687 | Eta_CD |  | 0.30856 | 0.07112 | 0.26321 | 0.26622 | 0.28561 | 0.30443 | 0.32265 | 0.34029 | Eta_CD | 0.25973 | 0.26321 | 0.28561 | Eta_CD | 0.41667 | 0.25973 | Eta_CD | 0.33844 | 0.35146
∑P_pf | 54.4928 |  |  | 28.1138 | P_CD | 39.3295 | 34.6142 | 32.3068 | 31.851 | 29.5159 | 29.9721 | 27.4013 | 27.8084 | 29.1174 | P_CD | 26.8683 | 26.2667 | 25.7421 | 28.9446 | 28.1138 | 27.3645 | 30.7056 | 29.7498 | 28.8618 | P_CD |  | 17.9145 | 17.6259 | 24.1676 | 23.3564 | 22.5874 | 21.9594 | 21.457 | 21.0623 | P_CD | 28.1138 | 24.1676 | 22.5874 | P_CD | 33.5416 | 28.1138 | P_CD | 29.5159 | 29.5
alpha_n(A) | 0.25 |  |  | 100% | P_CD/P_aux | 100% | 100% | 100% | 100% | 100% | 100% | 100% | 100% | 100% | P_CD/P_aux | 100% | 100% | 100% | 100% | 100% | 100% | 100% | 100% | 100% | P_CD/P_aux |  | 100% | 100% | 100% | 100% | 100% | 100% | 100% | 100% | P_CD/P_aux | 100% | 100% | 100% | P_CD/P_aux | 100% | 100% | P_CD/P_aux | 100% | 100%
alpha_T(A) | 1 |  |  | 62.4751 | P_aux_input | 87.3988 | 76.9204 | 71.7928 | 70.7799 | 65.5909 | 66.6047 | 60.8918 | 61.7964 | 64.7054 | P_aux_input | 59.7073 | 58.3704 | 57.2047 | 64.3213 | 62.4751 | 60.8101 | 68.2348 | 66.1106 | 64.1373 | P_aux_input |  | 39.81 | 39.1687 | 53.7058 | 51.903 | 50.1941 | 48.7987 | 47.6823 | 46.8051 | P_aux_input | 62.4751 | 53.7058 | 50.1941 | P_aux_input | 74.537 | 62.4751 | P_aux_input | 65.5909 | 65.5556
Beta_N(A) | 6.963% |  |  | 206.2586 | ∑P_tf | 97.2045 | 130.909 | 170.8604 | 118.6428 | 158.7547 | 172.7409 | 140.5301 | 157.0455 | 163.4686 | ∑P_tf | 225.7469 | 228.3361 | 234.9122 | 198.7748 | 201.2112 | 204.6237 | 183.0359 | 182.9471 | 186.5343 | ∑P_tf |  | 278.9695 | 29.7605 | 198.5908 | 238.096 | 251.9314 | 266.1106 | 280.6352 | 295.5058 | ∑P_tf | 201.2112 | 198.5908 | 251.9314 | ∑P_tf | 201.6596 | 206.2586 | ∑P_tf | 158.7547 | 148.532
Beta_N_thermal | 6.216% |  |  | 54.4928 | ∑P_pf | 29.2386 | 38.3852 | 48.9903 | 32.2031 | 41.9892 | 49.8688 | 34.5238 | 41.9137 | 48.1615 | ∑P_pf | 62.998 | 65.8265 | 68.7473 | 52.0809 | 54.4928 | 56.9844 | 45.0412 | 47.175 | 49.3766 | ∑P_pf |  | 21.7852 | 7.8896 | 36.9597 | 30.7621 | 33.3635 | 36.029 | 38.7632 | 41.5702 | ∑P_pf | 54.4928 | 36.9597 | 33.3635 | ∑P_pf | 60.5616 | 54.4928 | ∑P_pf | 41.9892 | 40.5741
Beta_N_alpha | 0.4447% |  |  | 20 | P_bop | 20 | 20 | 20 | 20 | 20 | 20 | 20 | 20 | 20 | P_bop | 20 | 20 | 20 | 20 | 20 | 20 | 20 | 20 | 20 | P_bop |  | 20 | 20 | 20 | 20 | 20 | 20 | 20 | 20 | P_bop | 20 | 20 | 20 | P_bop | 20 | 20 | P_bop | 20 | 20
Beta_N_beam | 0.1182% | xnDT*(((1+fimp)/(1-Zimp*fimp))+1)+xnHe*(2*((1+fimp)/(1-Zimp*fimp))+1) |  | 343.2265 | ∑P_elec input | 233.8419 | 266.2146 | 311.6435 | 241.6258 | 286.3348 | 309.2144 | 255.9456 | 280.7557 | 296.3355 | ∑P_elec input | 368.4522 | 372.533 | 380.8642 | 335.177 | 338.1791 | 342.4181 | 316.3119 | 316.2327 | 320.0482 | ∑P_elec input |  | 360.5647 | 96.8188 | 309.2563 | 340.7611 | 355.4891 | 370.9384 | 387.0806 | 403.8812 | ∑P_elec input | 338.1791 | 309.2563 | 355.4891 | ∑P_elec input | 356.7582 | 343.2265 | ∑P_elec input | 286.3348 | 274.6616
Beta_N_total | 6.779% |  |  | 5.3704 | Xnwall | 1.0624 | 1.0624 | 1.0624 | 1.0705 | 1.0741 | 1.0741 | 1.0738 | 1.0854 | 1.0854 | Xnwall | 5.3119 | 5.3119 | 5.3119 | 5.3704 | 5.3704 | 5.3704 | 5.427 | 5.427 | 5.427 | Xnwall |  | 1.3055 | 0.38861 | 5.8372 | 5.6825 | 5.7374 | 5.746 | 5.7212 | 5.673 | Xnwall | 5.3704 | 5.8372 | 5.7374 | Xnwall | 1.0741 | 5.3704 | Xnwall | 1.0741 | 1.8765
Beta_T | 34.43% |  |  | 2.9825 | Qn_wall | 0.58527 | 0.58527 | 0.58527 | 0.59454 | 0.59651 | 0.59651 | 0.60095 | 0.60743 | 0.60743 | Qn_wall | 2.9263 | 2.9263 | 2.9263 | 2.9825 | 2.9825 | 2.9825 | 3.0371 | 3.0371 | 3.0371 | Qn_wall |  | 0.77508 | 0.21748 | 3.3481 | 3.3737 | 3.4063 | 3.4114 | 3.3967 | 3.3681 | Qn_wall | 2.9825 | 3.3481 | 3.4063 | Qn_wall | 0.59651 | 2.9825 | Qn_wall | 0.59651 | 1.0421
Beta_P | 140.3% |  |  | 5 | Qn_tm | 1 | 1 | 1 | 1 | 1 | 1 | 1 | 1 | 1 | Qn_tm | 5 | 5 | 5 | 5 | 5 | 5 | 5 | 5 | 5 | Qn_tm |  | #DIV/0! | #DIV/0! | 5 | 4.5619 | 4.6203 | 4.6393 | 4.6296 | 4.5617 | Qn_tm | 5 | 5 | 4.6203 | Qn_tm | 1 | 5 | Qn_tm | 1 | 1.7471
pf | 1.4845 |  |  | 2 | Port Height (delta Z) | 1.5501 | 1.691 | 1.832 | 1.4 | 1.6 | 1.7333 | 1.1717 | 1.517 | 1.6434 | Port Height (delta Z) | 2.2547 | 2.3252 | 2.3957 | 1.9333 | 2 | 2.0667 | 1.7066 | 1.7698 | 1.833 | Port Height (delta Z) |  | 0 | 0 | 1.125 | 1 | 1 | 1 | 1 | 1.2 | Port Height (delta Z) | 2 | 1.125 | 1 | Port Height (delta Z) | 2 | 2 | Port Height (delta Z) | 1.6 | 1.6
|  |  |  | 2 | #NBI Port | 3 | 3 | 2 | 3 | 2 | 2 | 3 | 2 | 2 | #NBI Port | 2 | 2 | 2 | 2 | 2 | 2 | 2 | 2 | 2 | #NBI Port |  | #DIV/0! | #DIV/0! | 3 | 3 | 3 | 3 | 3 | 2 | #NBI Port | 2 | 3 | 3 | #NBI Port | 2 | 2 | #NBI Port | 2 | 2
kBS(A) | 0.712 |  |  | 24 | Available Test Module Area | 9.3008 | 13.5284 | 16.4877 | 8.4 | 12.8 | 15.6 | 7.0303 | 12.1359 | 14.7906 | Available Test Module Area | 29.3115 | 32.5527 | 33.5391 | 21.2666 | 24 | 24.8 | 15.3595 | 17.6982 | 20.1633 | Available Test Module Area |  | #DIV/0! | #DIV/0! | 10.125 | 9 | 10 | 11 | 12 | 15.6 | Available Test Module Area | 24 | 10.125 | 10 | Available Test Module Area | 22 | 24 | Available Test Module Area | 12.8 | 12.8
fBS | 90% |  |  | 6 | #Test Module Ports | 7 | 6 | 6 | 8 | 7 | 6 | 9 | 7 | 7 | #Test Module Ports | 5 | 5 | 5 | 6 | 6 | 5 | 6 | 6 | 6 | #Test Module Ports |  | #DIV/0! | #DIV/0! | 9 | 10 | 11 | 11 | 11 | 9 | #Test Module Ports | 6 | 9 | 11 | #Test Module Ports | 6 | 6 | #Test Module Ports | 7 | 7
Eta_CD | 0.25973 |  |  | 85.9989 | T fueling rate | 9.541 | 11.3546 | 13.3258 | 9.2192 | 11.0079 | 12.9189 | 8.8808 | 10.6829 | 12.5375 | T fueling rate | 100.9295 | 107.3361 | 113.9399 | 80.3612 | 85.9989 | 91.8277 | 67.6026 | 72.7029 | 77.9887 | T fueling rate |  | 3.9925 | 1.3015 | 67.8788 | 65.5984 | 74.2536 | 82.8566 | 91.4118 | 99.9322 | T fueling rate | 85.9989 | 67.8788 | 74.2536 | T fueling rate | 17.1998 | 85.9989 | T fueling rate | 11.0079 | 19.2314
P_CD | 28.1138 |  |  | 82.67% | fN | 82.58% | 83.1% | 83.54% | 81.31% | 81.56% | 81.99% | 80.51% | 80.12% | 80.54% | fN | 84.52% | 84.65% | 84.77% | 82.52% | 82.67% | 82.82% | 80.73% | 80.9% | 81.06% | fN |  | #DIV/0! | #DIV/0! | 73.5% | 67.04% | 67.32% | 67.56% | 67.76% | 67.6% | fN | 82.67% | 73.5% | 67.32% | fN | 82.67% | 82.67% | fN | 81.56% | 81.56%
P_aux/P_CD | 1 |  |  | 99.21% | FBR | 99.1% | 99.72% | 100.2% | 97.58% | 97.88% | 98.39% | 96.61% | 96.15% | 96.65% | FBR | 101.4% | 101.6% | 101.7% | 99.03% | 99.21% | 99.38% | 96.87% | 97.08% | 97.27% | FBR |  | #DIV/0! | #DIV/0! | 88.2% | 80.44% | 80.78% | 81.07% | 81.31% | 81.12% | FBR | 99.21% | 88.2% | 80.78% | FBR | 99.21% | 99.21% | FBR | 97.88% | 97.88%
P_aux | 28.1138 |  |  | 0.68007 | T consumption rate | 0.086186 | 0.032019 | -0.032481 | 0.22342 | 0.2339 | 0.20822 | 0.30102 | 0.41144 | 0.42002 | T consumption rate | -1.4399 | -1.698 | -1.9691 | 0.78335 | 0.68007 | 0.56809 | 2.1141 | 2.1232 | 2.1274 | T consumption rate |  | #DIV/0! | #DIV/0! | 8.0117 | 12.8278 | 14.2709 | 15.6874 | 17.0829 | 18.8646 | T consumption rate | 0.68007 | 8.0117 | 14.2709 | T consumption rate | 0.13601 | 0.68007 | T consumption rate | 0.2339 | 0.40864
P_fusion | 562.1931 |  |  | 480661943676.001 | n/s/W | 78181862612.5533 | 82240951104.0819 | 82883827773.9639 | 71989722918.5941 | 72757345063.2286 | 79485205136.1984 | 64819080413.4682 | 70742235939.3809 | 79068986805.6812 | n/s/W | 537235600074.8766 | 565944345789.9021 | 588468005278.3997 | 459085505238.0565 | 487835912271.0202 | 515344383283.9894 | 400336424729.1082 | 431567693284.7559 | 458332879759.705 | n/s/W |  | #DIV/0! | #DIV/0! | 374322000440.7294 | 299445415482.567 | 326268920103.8672 | 350142273787.9139 | 371306184932.5378 | 388123056146.4733 | n/s/W | 487835912271.0202 | 374322000440.7294 | 326268920103.8672 | n/s/W | 92486135630.9268 | 480661943676.001 | n/s/W | 72757345063.2286 | 132514095122.1296
Q | 19.997 | ((Beta_N*Ip*Bt)/(R0*e*2*mu0)*(1+alpha_N+alpha_T)/((1+alpha_N)*xnTotal*1.6e-16)) |  | 20% | frad_core | 20% | 20% | 20% | 20% | 20% | 20% | 20% | 20% | 20% | frad_core | 20% | 20% | 20% | 20% | 20% | 20% | 20% | 20% | 20% | frad_core |  | 20% | 20% | 20% | 20% | 20% | 20% | 20% | 20% | frad_core | 20% | 20% | 20% | frad_core | 20% | 20% | frad_core | 20% | 20%
P_alpha_target | 112.4386 | ((Beta_N*Ip*Bt)/(R0*e*2*mu0)/(xnTotal*1.6e-16)) |  | 0.79759 | Q_fw | 0.302 | 0.23379 | 0.19882 | 0.25547 | 0.21319 | 0.19522 | 0.23337 | 0.21141 | 0.1982 | Q_fw | 0.73655 | 0.71951 | 0.70471 | 0.82385 | 0.79759 | 0.77456 | 0.91025 | 0.87563 | 0.84497 | Q_fw |  | 0.36844 | 0.2746 | 0.8885 | 0.8885 | 0.8559 | 0.82604 | 0.79884 | 0.77413 | Q_fw | 0.79759 | 0.8885 | 0.8559 | Q_fw | 0.17967 | 0.79759 | Q_fw | 0.21319 | 0.29854
fGW | 0.78915 |  |  | 72.4% | frad_div | 67.44% | 58.81% | 51.27% | 63.1% | 55.33% | 50.3% | 59.88% | 54.8% | 50.79% | frad_div | 71.47% | 71.24% | 71.04% | 72.75% | 72.4% | 72.1% | 74.03% | 73.54% | 73.13% | frad_div |  | 75.74% | 68.45% | 76.02% | 74.98% | 74.65% | 74.21% | 73.68% | 73.09% | frad_div | 72.4% | 76.02% | 74.65% | frad_div | 43.67% | 72.4% | frad_div | 55.33% | 63.42%
xne | 3.2969e+20 | (xnDT+4*xnHe+Zimp^2*fimp*xne)/xne |  | 15 | Q_div | 15 | 15 | 15 | 15 | 15 | 15 | 15 | 15 | 15 | Q_div | 15 | 15 | 15 | 15 | 15 | 15 | 15 | 15 | 15 | Q_div |  | 15 | 15 | 15 | 15 | 15 | 15 | 15 | 15 | Q_div | 15 | 15 | 15 | Q_div | 15 | 15 | Q_div | 15 | 15
ane | 37.0903 | 4.8E-43*Zeff*xne^2*(1+alpha_N)^2*Temp0^0.5*(1+alpha_T)^0.5*(2*PI()^2*R0^3*e^2*kappa)/(1+2*alpha_N+(alpha_T/2))
tau_p/tau_E | 4.9999
frad | 0.35605
xnHe | 1.4498e+19 | 20
Zimp | 4 | R0*e/nrdiv |  | -3.064e-07
fimp | 0.06 | Rminor |  | 8.5247e-10
xnDT | 2.2157e+20 | (B36-0.5)*dr
xnTotal | 5.8554e+20 | (B37-0.5)*dr
Temp0 | 18.7009 | (B38-0.5)*dr
Tempavg | 10.3894 | (B39-0.5)*dr
Tavg_ndw | 9.3504
E_nbi | 400
alpha_nbi | 1
Qtc_15 | 1.976
ptc | 0.506
Fprof | 1.1334
P_fusion_tc | 24.7848
ftcest | 4.409%
Eta_CD(<Te>) | 0.25973
Zeff | 1.808 | (B40-0.5)*dr
P_Brem | 40.0333 | (B41-0.5)*dr
nrdiv | 20 | (B42-0.5)*dr
Qnbi0 | 0.63301
dr | 0.05 | (B43-0.5)*dr | [6 empty] | P_alpha/vol
| Rminor | (B44-0.5)*dr | Tikev | dens | dv | rdtcgs | exparg | svdt | power | sum | pnbi | Qtc | P_tc
1 | 0.025 | (B45-0.5)*dr | 18.6892 | 2.7692e+20 | 0.22207 | 1.3846e+14 | -35.4852 | 3.8814e-16 | 4.1669 | 0.92534 | 0.14048 | 2.2086 | 0.15513
2 | 0.075 | (B46-0.5)*dr | 18.5957 | 2.7657e+20 | 0.6662 | 1.3829e+14 | -35.4929 | 3.8516e-16 | 4.1246 | 3.6731 | 0.41934 | 2.203 | 0.46189
3 | 0.125 | (B47-0.5)*dr | 18.4087 | 2.7587e+20 | 1.1103 | 1.3794e+14 | -35.5085 | 3.7917e-16 | 4.04 | 8.1589 | 0.69186 | 2.1917 | 0.75819
4 | 0.175 | (B48-0.5)*dr | 18.1282 | 2.7482e+20 | 1.5545 | 1.3741e+14 | -35.5326 | 3.7015e-16 | 3.9137 | 14.2425 | 0.95385 | 2.1748 | 1.0372
5 | 0.225 | (B49-0.5)*dr | 17.7541 | 2.7339e+20 | 1.9986 | 1.3669e+14 | -35.566 | 3.5801e-16 | 3.7461 | 21.7295 | 1.2011 | 2.1519 | 1.2923
6 | 0.275 | (B50-0.5)*dr | 17.2866 | 2.7157e+20 | 2.4427 | 1.3578e+14 | -35.6096 | 3.4272e-16 | 3.5385 | 30.3731 | 1.4293 | 2.1231 | 1.5173
7 | 0.325 | (B51-0.5)*dr | 16.7256 | 2.6934e+20 | 2.8869 | 1.3467e+14 | -35.6652 | 3.2419e-16 | 3.2925 | 39.8781 | 1.6344 | 2.0879 | 1.7062
8 | 0.375 | (B52-0.5)*dr | 16.0711 | 2.6666e+20 | 3.331 | 1.3333e+14 | -35.7348 | 3.0241e-16 | 3.0106 | 49.9063 | 1.812 | 2.0462 | 1.8539
9 | 0.425 | (B53-0.5)*dr | 15.323 | 2.635e+20 | 3.7751 | 1.3175e+14 | -35.8212 | 2.7738e-16 | 2.6964 | 60.0854 | 1.958 | 1.9974 | 1.9555
10 | 0.475 | (B54-0.5)*dr | 14.4815 | 2.5981e+20 | 4.2193 | 1.2991e+14 | -35.9282 | 2.4921e-16 | 2.3551 | 70.022 | 2.0682 | 1.9411 | 2.0073
11 | 0.525 | (B55-0.5)*dr | 13.5464 | 2.5551e+20 | 4.6634 | 1.2776e+14 | -36.0614 | 2.1814e-16 | 1.9938 | 79.32 | 2.1383 | 1.8767 | 2.0065
12 | 0.575 |  | 12.5179 | 2.5052e+20 | 5.1075 | 1.2526e+14 | -36.228 | 1.8466e-16 | 1.6224 | 87.6065 | 2.1641 | 1.8032 | 1.9512
13 | 0.625 | P_Brem/P_alpha | 11.3958 | 2.447e+20 | 5.5517 | 1.2235e+14 | -36.4391 | 1.4951e-16 | 1.2534 | 94.5649 | 2.1415 | 1.7195 | 1.8411
14 | 0.675 | frad-C57 | 10.1803 | 2.379e+20 | 5.9958 | 1.1895e+14 | -36.711 | 1.1392e-16 | 0.90262 | 99.9769 | 2.0661 | 1.6241 | 1.6778
15 | 0.725 | 2*PI()^2*R0^3*e^2*kappa | 8.8712 | 2.2985e+20 | 6.4399 | 1.1493e+14 | -37.0698 | 7.9581e-17 | 0.58862 | 103.7675 | 1.9338 | 1.5148 | 1.4647
16 | 0.775 | 3/4/mu0*0.000001*((Beta_N*Ip*Bt)/R0/e)*vol | 7.4687 | 2.2017e+20 | 6.884 | 1.1009e+14 | -37.5594 | 4.8772e-17 | 0.331 | 106.0461 | 1.7403 | 1.3885 | 1.2082
17 | 0.825 | 0.0562*Ip^0.93*R0^1.97*e^0.58*Bt^0.15*kappa*0.78*ane^0.41*2.5^0.19/(P_alpha*(1+5/Q-frad))^0.69 | 5.9726 | 2.0821e+20 | 7.3282 | 1.041e+14 | -38.2626 | 2.4141e-17 | 0.14651 | 107.1198 | 1.4815 | 1.24 | 0.91854
18 | 0.875 |  | 4.383 | 1.9271e+20 | 7.7723 | 9.6353e+13 | -39.3601 | 8.0559e-18 | 0.041883 | 107.4453 | 1.1531 | 1.0603 | 0.61131
19 | 0.925 | Tau_e*HH | 2.6999 | 1.7072e+20 | 8.2164 | 8.5361e+13 | -41.3674 | 1.0824e-18 | 0.0044165 | 107.4816 | 0.7509 | 0.82975 | 0.31153
20 | 0.975 | Hcordy*P_alpha*(1+5/Q-frad)/Wtot*Tau_e | 0.92336 | 1.3056e+20 | 8.6606 | 6.5278e+13 | -47.1376 | 3.376e-21 | 8.056e-06 | 107.4817 | 0.27068 | 0.48213 | 0.065252
[5 empty] | 88.8264 | [5 empty] | 28.149 |  | 24.801
P_alpha | 112.4386
fTC | 4.409%
difcalc(P_alpha) | -3.064e-07
fradcalc | 0.35605
difcalc (frad) | 8.5247e-10
vol | 88.8264
Tauslow_alpha | 0.049364
Fprof_alpha | 1.6673
P_alpha_avg | 1.2658
W_alpha | 0.10418
Beta_alpha | 2.464%
Tauslow_nbi | 0.098729
Fprof_nbi | 1.3925
Fcorr_nbi | 0.6362
P_nbi_avg | 0.3165
W_nbi | 0.027682
Beta_nbi | 0.6546%
Wtot | 129.6878
Tau_E | 0.71677
HH | 1.8 | P_alpha*5/Q
Tau_E*HH | 1.2902 | (0.525+0.5*alpha_N)*SQRT(e)*Beta_P
frad_core_min | 0.2
P_sol | 80.4153
lambda_mid | 0.01
Flux Expansion | 7.5
lambda_div | 0.075
frad_div | 0.72402
P_div | 22.1928
Q_div w/o enhanced core rad | 15
Q_div | 15
P_sol_rad | 80.4153
P_line | 20.1038
A_plasma | 83.7464
A_fw | 150.7964
frad_core | 0.2
P_fw | 60.1371
Q_fw | 0.79759
Xnwall | 5.3704
Qn_wall | 2.9825
Qn_tm | 5
eo2 | 0.33333 | (xne*R0*Ip*(1-fBS))/1e20/Eta_CD
e1 | 1.2338 | P_CD/P_aux
e2 | 0.076795 | P_aux*Q
e3 | 0.94159 | Wtot/C63
e4 | 0.74421
e5 | 0.05
Eta_neo | 0.0061053
P_loss | 100.5191
Tau_J | 46.5252
a1 | 0.80736
a2 | 0.55418
a3 | 1.6614
a4 | 0.15333
ls | 0.13484
m | 0.24681
Li | 0.1
Lext | 0.015829
FluxFactor | 0.008623
T_flat | 5
C_ejima | 0.25
Psi_OH (axial) | 10.9903
Psi_OH (Poynting) | 11.3819
P_LtoH | 8.1426
fN | 82.67% |  |  | 0.078837 | 3 | 3.2 | 3.4 | 3.6 | 3.8 | 4
Nu_conversion | 0.35 |  |  | 1.3 | 0.052721 | 0.053358 | 0.053904 | 0.054375 | 0.054783 | 0.055139
BEM | 1.2 |  |  | 1.4 | 0.066462 | 0.067265 | 0.067954 | 0.068547 | 0.069061 | 0.06951
Gen Elec? | No |  |  | 1.5 | 0.078837 | 0.07979 | 0.080606 | 0.08131 | 0.08192 | 0.082452
P_elec gen | 0 |  |  | 1.6 | 0.090062 | 0.09115 | 0.092083 | 0.092887 | 0.093584 | 0.094192
P_bop | 20 |  |  | 1.7 | 0.10031 | 0.10152 | 0.10256 | 0.10345 | 0.10423 | 0.10491
Nu_Paux | 0.45 |  |  | 1.8 | 0.10971 | 0.11104 | 0.11217 | 0.11315 | 0.114 | 0.11474
P_aux_input | 62.4751 |  |  | 1.9 | 0.11838 | 0.11981 | 0.12104 | 0.12209 | 0.12301 | 0.12381
∑P_elec input | 343.2265 |  |  | 2 | 0.12641 | 0.12794 | 0.12925 | 0.13037 | 0.13135 | 0.13221
P_net elec | -343.2265 |  |  | 2.1 | 0.13387 | 0.13549 | 0.13688 | 0.13807 | 0.13911 | 0.14001
Q_elec | 0 |  |  | 2.2 | 0.14084 | 0.14254 | 0.144 | 0.14526 | 0.14635 | 0.1473
N_flux | 1.6498e+20 |  |  | 2.3 | 0.14736 | 0.14914 | 0.15066 | 0.15198 | 0.15312 | 0.15411
n/s/W | 480661943676.001 |  |  | 2.4 | 0.15347 | 0.15533 | 0.15692 | 0.15829 | 0.15948 | 0.16051
Avogardro's No | 6.022e+23 |  | atom/mole | 2.5 | 0.15923 | 0.16115 | 0.1628 | 0.16423 | 0.16546 | 0.16653
W/DT reaction | 17.586 |  | MeV/atom | 2.6 | 0.16466 | 0.16665 | 0.16836 | 0.16983 | 0.1711 | 0.17221
| 1.6e-19 |  | Joule/eV | 2.7 | 0.16979 | 0.17185 | 0.1736 | 0.17512 | 0.17643 | 0.17758
| 2.8138e-12 |  | Joule/atom | 2.8 | 0.17466 | 0.17677 | 0.17858 | 0.18013 | 0.18149 | 0.18267
Atomic Weight T | 3 |  | gram/mole | 2.9 | 0.17927 | 0.18144 | 0.18329 | 0.18489 | 0.18628 | 0.18749
Weight per T atom | 4.9817e-24 |  | gram/atom | 3 | 0.18366 | 0.18588 | 0.18778 | 0.18942 | 0.19084 | 0.19208
Yield | 564815424000 |  | Joule/gram
| 564815424 |  | MJ/kG
| 6537.2156 |  | MW-day/kG
T fueling rate | 85.9989 |  | g/day
TBR | 1.2
FBR | 99.21%
T breeding rate | 85.3188 |  | g/day
T consumption rate | 0.68007 |  | g/day
Availability | 30%
Op Days/year | 109.5 |  | days/year
T fueling rate | 9.4169 |  | kG/yr
T Breeding rate | 9.3424 |  | kG/yr
T consumption rate | 0.074467 |  | kG/yr